## Parameters
dx1 = dy1 | 50.19 | mm
dx2 = dy2 | 59.3155 | mm | 118.6309
ddx = ddy | 9.1255 | mm
109.5055
dz | 90 | mm
zif | -990 | mm | z-coordinate of inner face
zop | 0 | mm | z-coordinate of off-point
zopif | 990 | mm | distance in z
phi | 0.10131 | rad | 5.8045 | °
length | 180 | mm |  |  | inside |  | outside |  | inner count
inner bound | 3.1194 | rad | 178.7271 | ° | 21.9985 | mm | 25.9983 | mm | 0.21915
outer bound | 2.5565 | rad | 146.476 | ° | 655.8631 | mm | 775.1109 | mm | 6.5338 | 7

## Internal Frames
Center Frame
i | xi | yi | zi | ri | ϑi [θi] |  | φi
| (mm) | (mm) | (mm) | (mm) | (rad) | (°) | (rad) | (°)
0 | 0 | 0 | 0 | 0 | 0 | 0 | 0 | 0
1 | 50.19 | 50.19 | 90 | 114.6214 | 0.66779 | 38.2614 | 0.7854 | 45
2 | -50.19 | 50.19 | 90 | 114.6214 | 0.66779 | 38.2614 | 2.3562 | 135
3 | -50.19 | -50.19 | 90 | 114.6214 | 0.66779 | 38.2614 | -2.3562 | -135
4 | 50.19 | -50.19 | 90 | 114.6214 | 0.66779 | 38.2614 | -0.7854 | -45
5 | 59.3155 | 59.3155 | -90 | 123.0311 | 2.3913 | 137.0142 | 0.7854 | 45
6 | -59.3155 | 59.3155 | -90 | 123.0311 | 2.3913 | 137.0142 | 2.3562 | 135
7 | -59.3155 | -59.3155 | -90 | 123.0311 | 2.3913 | 137.0142 | -2.3562 | -135
8 | 59.3155 | -59.3155 | -90 | 123.0311 | 2.3913 | 137.0142 | -0.7854 | -45
v1 Frame
i | xi | yi | zi | ri | ϑi [θi] |  | φi
| (mm) | (mm) | (mm) | (mm) | (rad) | (°) | (rad) | (°)
0 | -50.19 | -50.19 | -90 | 114.6214 | 2.4738 | 141.7386 | -2.3562 | -135
1 | 0 | 0 | 0 | 0 | 0 | 0 | 0 | 0
2 | -100.38 | 0 | 0 | 100.38 | 1.5708 | 90 | 3.1416 | 180
3 | -100.38 | -100.38 | 0 | 141.9588 | 1.5708 | 90 | -2.3562 | -135
4 | 0 | -100.38 | 0 | 100.38 | 1.5708 | 90 | -1.5708 | -90
5 | 9.1255 | 9.1255 | -180 | 180.462 | 3.07 | 175.8991 | 0.7854 | 45
6 | -109.5055 | 9.1255 | -180 | 210.8903 | 2.5935 | 148.5971 | 3.0585 | 175.2364
7 | -109.5055 | -109.5055 | -180 | 237.4508 | 2.4311 | 139.2927 | -2.3562 | -135
8 | 9.1255 | -109.5055 | -180 | 210.8903 | 2.5935 | 148.5971 | -1.4877 | -85.2364

## v1 Frame
v1 Frame Coordinates
v1 |  |  | v2 |  |  | v3 |  |  | v4 |  |  | v5 |  |  | v6 |  |  | v7 |  |  | v8 |  |  | v0
0 | 0 | 0 | -100.38 | 0 | 0 | -100.38 | -100.38 | 0 | 0 | -100.38 | 0 | 9.1255 | 9.1255 | -180 | -109.5055 | 9.1255 | -180 | -109.5055 | -109.5055 | -180 | 9.1255 | -109.5055 | -180 | -50.19 | -50.19 | -90

## Rotation
i | xi | yi | zi | ri | ϑi [θi] |  | φi | [5 empty] | (rad) | (°) |  | (rad) | (°)
| (mm) | (mm) | (mm) | (mm) | (rad) | (°) | (rad) | (°) |  |  |  | α | -1.0472 | -60 | β | 0.5236 | 30
0 | 0 | 0 | 0 | 0 | 0 | 0 | 0 | 0 |  |  |  | about y |  |  | about x
1 | -64.1379 | -1.5342 | 94.9845 | 114.6214 | 0.59405 | 34.0366 | -3.1177 | -178.6297 | 0.5 | -0.43301 | -0.75 | 0.5 | 0 | -0.86603 | 1 | 0 | 0
2 | -114.3279 | -1.5342 | 8.0528 | 114.6214 | 1.5005 | 85.9713 | -3.1282 | -179.2312 | 0 | 0.86603 | -0.5 | 0 | 1 | 0 | 0 | 0.86603 | -0.5
3 | -70.8621 | -88.4658 | -17.0422 | 114.6214 | 1.72 | 98.5506 | -2.2462 | -128.6951 | 0.86603 | 0.25 | 0.43301 | 0.86603 | 0 | 0.5 | 0 | 0.5 | 0.86603
4 | -20.6721 | -88.4658 | 69.8895 | 114.6214 | 0.91506 | 52.4292 | -1.8004 | -103.1525
5 | 71.4734 | 96.3687 | 27.2264 | 123.0311 | 1.3477 | 77.2148 | 0.93265 | 53.4369
6 | 12.1579 | 96.3687 | -75.511 | 123.0311 | 2.2316 | 127.8615 | 1.4453 | 82.8095
7 | 63.5266 | -6.3687 | -105.1687 | 123.0311 | 2.596 | 148.7392 | -0.099918 | -5.7249
8 | 122.8421 | -6.3687 | -2.4313 | 123.0311 | 1.5906 | 91.1323 | -0.051798 | -2.9678

## Positions
j | k | α |  | β |  | v1jk |  |  | v2jk |  |  | v3jk |  |  | v4jk |  |  | v5jk |  |  | v6jk |  |  | v7jk |  |  | v8jk |  |  | v0jk |  |  | r1 | ϑ1 [θ1] |  | φ1 |  | r2 | ϑ2 [θ2] |  | φ2 |  | r3 | ϑ3 [θ3] |  | φ3 |  | r4 | ϑ4 [θ4] |  | φ4 |  | r5 | ϑ5 [θ5] |  | φ5 |  | r6 | ϑ6 [θ6] |  | φ6 |  | r7 | ϑ7 [θ7] |  | φ7 |  | r8 | ϑ8 [θ8] |  | φ8 |  | r0 | ϑ0 [θ0] |  | φ0 |  | Count | Check
|  | (rad) | (°) | (rad) | (°) | (mm) |  |  | (mm) |  |  | (mm) |  |  | (mm) |  |  | (mm) |  |  | (mm) |  |  | (mm) |  |  | (mm) |  |  | (mm) |  |  | (mm) | (rad) | (°) | (rad) | (°) | (mm) | (rad) | (°) | (rad) | (°) | (mm) | (rad) | (°) | (rad) | (°) | (mm) | (rad) | (°) | (rad) | (°) | (mm) | (rad) | (°) | (rad) | (°) | (mm) | (rad) | (°) | (rad) | (°) | (mm) | (rad) | (°) | (rad) | (°) | (mm) | (rad) | (°) | (rad) | (°) | (mm) | (rad) | (°) | (rad) | (°) | 23 | v1jk | v2jk | v3jk | v4jk | v5jk | v6jk | v7jk | v8jk | v0jk | Pass Rate |  | 00
0 | 0 | -0.050654 | -2.9022 | 0.050654 | 2.9022 | 100.484 | 100.484 | -990 | 0.2328 | 100.484 | -995.0824 | 0.49013 | 0.2328 | -1000.1584 | 100.7414 | 0.2328 | -995.0759 | 118.6765 | 118.7115 | -1168.6151 | 0.19772 | 118.7115 | -1174.6216 | 0.50184 | 0.2328 | -1180.6204 | 118.9806 | 0.2328 | -1174.6139 | 55.0381 | 54.9153 | -1084.8485 | 1000.147 | 2.999 | 171.8315 | 0.7854 | 45 | 1000.1431 | 3.041 | 174.2338 | 1.5685 | 89.8673 | 1000.1585 | 3.1411 | 179.9689 | 0.44343 | 25.4064 | 1000.1625 | 3.0407 | 174.2191 | 0.0023109 | 0.1324 | 1180.609 | 2.9989 | 171.826 | 0.78555 | 45.0085 | 1180.6051 | 3.0409 | 174.2291 | 1.5691 | 89.9046 | 1180.6205 | 3.1411 | 179.9732 | 0.43435 | 24.8863 | 1180.6245 | 3.0406 | 174.216 | 0.0019566 | 0.11211 | 1087.6309 | 3.07 | 175.9007 | -1.5202 | -87.1021 | 0 | 1 | 1 | 0 | 1 | 1 | 1 | 0 | 1 | 1 | 77.78% | 7 | 00 00
1 | 0 | -0.15196 | -8.7067 | 0.050654 | 2.9022 | 201.8097 | 100.484 | -990 | 102.5865 | 100.484 | -1005.1952 | 103.3559 | 0.2328 | -1010.2191 | 202.5791 | 0.2328 | -995.0239 | 237.9729 | 118.7115 | -1165.8594 | 120.7091 | 118.7115 | -1183.8173 | 121.6184 | 0.2328 | -1189.7546 | 238.8822 | 0.2328 | -1171.7967 | 166.1892 | 54.9153 | -1088.9583 | 1015.3444 | 2.9177 | 167.1714 | 0.46198 | 26.4694 | 1015.4006 | 2.9997 | 171.8698 | 0.77505 | 44.4068 | 1015.4925 | 3.0396 | 174.1584 | 0.0022524 | 0.12905 | 1015.4363 | 2.9407 | 168.4923 | 0.0011492 | 0.065843 | 1195.8059 | 2.9173 | 167.1504 | 0.46272 | 26.5121 | 1195.8623 | 2.9995 | 171.8611 | 0.77706 | 44.522 | 1195.9545 | 3.0397 | 174.1634 | 0.0019142 | 0.10967 | 1195.8981 | 2.9405 | 168.4776 | 0.00097453 | 0.055837 | 1102.9346 | 2.9822 | 170.869 | -1.5204 | -87.1131 | [10 empty] | 100% | 9 | 00 01 | bar: Count 23 to Check v0jk
2 | 0 | -0.25327 | -14.5112 | 0.050654 | 2.9022 | 304.8693 | 100.484 | -990 | 207.6915 | 100.484 | -1015.1521 | 208.965 | 0.2328 | -1020.0724 | 306.1428 | 0.2328 | -994.9203 | 358.6324 | 118.7115 | -1161.3004 | 243.786 | 118.7115 | -1191.0256 | 245.291 | 0.2328 | -1196.8405 | 360.1375 | 0.2328 | -1167.1153 | 279.4394 | 54.9153 | -1092.0533 | 1040.7412 | 2.828 | 162.035 | 0.31838 | 18.2421 | 1041.0411 | 2.9181 | 167.1954 | 0.45062 | 25.8183 | 1041.2561 | 2.9395 | 168.4229 | 0.0011141 | 0.063831 | 1040.9562 | 2.8431 | 162.8966 | 0.00076043 | 0.043569 | 1221.1995 | 2.8271 | 161.9804 | 0.31966 | 18.3152 | 1221.5016 | 2.9177 | 167.1744 | 0.45315 | 25.9638 | 1221.7181 | 2.9394 | 168.4177 | 0.00094907 | 0.054378 | 1221.4161 | 2.8423 | 162.8513 | 0.00064642 | 0.037037 | 1128.5755 | 2.8865 | 165.384 | -1.5206 | -87.1212 | [10 empty] | 100% | 9 | 00 02 | bar: Count 23 to Check v0jk
3 | 0 | -0.35458 | -20.3157 | 0.050654 | 2.9022 | 410.6626 | 100.484 | -990 | 316.5268 | 100.484 | -1024.8511 | 318.2914 | 0.2328 | -1029.6174 | 412.4272 | 0.2328 | -994.7663 | 481.4744 | 118.7115 | -1154.9848 | 370.223 | 118.7115 | -1196.1725 | 372.3084 | 0.2328 | -1201.8054 | 483.5598 | 0.2328 | -1160.6177 | 395.6842 | 54.9153 | -1094.1019 | 1076.4947 | 2.738 | 156.8752 | 0.23997 | 13.7494 | 1077.3143 | 2.8282 | 162.0456 | 0.3074 | 17.6125 | 1077.6927 | 2.8418 | 162.8218 | 0.0007314 | 0.041906 | 1076.8733 | 2.7486 | 157.4812 | 0.00056446 | 0.032341 | 1256.9407 | 2.736 | 156.7637 | 0.24174 | 13.8505 | 1257.7704 | 2.8273 | 161.9944 | 0.31029 | 17.7784 | 1258.1534 | 2.8412 | 162.7875 | 0.00062529 | 0.035826 | 1257.324 | 2.7468 | 157.3814 | 0.00048143 | 0.027584 | 1164.7492 | 2.7915 | 159.9419 | -1.5206 | -87.1266 | [10 empty] | 100% | 9 | 00 03 | bar: Count 23 to Check v0jk
4 | 0 | -0.45588 | -26.1201 | 0.050654 | 2.9022 | 520.369 | 100.484 | -990 | 430.2406 | 100.484 | -1034.1928 | 432.4781 | 0.2328 | -1038.7562 | 522.6066 | 0.2328 | -994.5634 | 607.5033 | 118.7115 | -1146.9774 | 500.9879 | 118.7115 | -1199.2053 | 503.6323 | 0.2328 | -1204.5984 | 610.1477 | 0.2328 | -1152.3705 | 515.9957 | 54.9153 | -1095.083 | 1122.9341 | 2.6501 | 151.8383 | 0.19075 | 10.9294 | 1124.6149 | 2.7379 | 156.8673 | 0.22944 | 13.146 | 1125.1896 | 2.7471 | 157.396 | 0.00053829 | 0.030842 | 1123.5097 | 2.6578 | 152.2797 | 0.00044546 | 0.025523 | 1303.3457 | 2.6467 | 151.6454 | 0.19298 | 11.0568 | 1305.0573 | 2.7361 | 156.7645 | 0.23266 | 13.3307 | 1305.6426 | 2.7456 | 157.3106 | 0.00046224 | 0.026484 | 1303.9318 | 2.6546 | 152.1 | 0.00038155 | 0.021861 | 1211.8061 | 2.6991 | 154.6459 | -1.5207 | -87.1292 | [10 empty] | 100% | 9 | 00 04 | bar: Count 23 to Check v0jk
5 | 0 | -0.55719 | -31.9246 | 0.050654 | 2.9022 | 635.4464 | 100.484 | -990 | 550.2494 | 100.484 | -1043.0812 | 552.937 | 0.2328 | -1047.3949 | 638.134 | 0.2328 | -994.3137 | 738.0097 | 118.7115 | -1137.3604 | 637.3223 | 118.7115 | -1200.0927 | 640.4986 | 0.2328 | -1205.1907 | 741.1859 | 0.2328 | -1142.4584 | 641.7229 | 54.9153 | -1094.9865 | 1180.6732 | 2.5653 | 146.9826 | 0.15683 | 8.9859 | 1183.5919 | 2.6494 | 151.7977 | 0.18063 | 10.3491 | 1184.3882 | 2.6559 | 152.1697 | 0.00042102 | 0.024123 | 1181.4714 | 2.571 | 147.3083 | 0.00036481 | 0.020902 | 1361.0067 | 2.5602 | 146.6863 | 0.15949 | 9.138 | 1363.9995 | 2.6463 | 151.6223 | 0.18416 | 10.5513 | 1364.8162 | 2.6531 | 152.0116 | 0.00036347 | 0.020825 | 1361.8251 | 2.5661 | 147.0259 | 0.00031409 | 0.017996 | 1270.3619 | 2.6099 | 149.5361 | -1.5207 | -87.1289 | [10 empty] | 100% | 9 | 00 05 | bar: Count 23 to Check v0jk
6 | 0 | -0.6585 | -37.7291 | 0.050654 | 2.9022 | 757.7768 | 100.484 | -990 | 678.3849 | 100.484 | -1051.4254 | 681.495 | 0.2328 | -1055.4452 | 760.8868 | 0.2328 | -994.0198 | 874.7173 | 118.7115 | -1126.2322 | 780.8906 | 118.7115 | -1198.8258 | 784.5662 | 0.2328 | -1203.5765 | 878.3929 | 0.2328 | -1130.9828 | 774.6388 | 54.9153 | -1093.8134 | 1250.7688 | 2.4841 | 142.3271 | 0.13183 | 7.5536 | 1255.3081 | 2.5636 | 146.8858 | 0.14705 | 8.4255 | 1256.3439 | 2.5683 | 147.1499 | 0.0003416 | 0.019572 | 1251.8083 | 2.4883 | 142.5672 | 0.00030596 | 0.01753 | 1430.9514 | 2.4768 | 141.9108 | 0.13489 | 7.7286 | 1435.6413 | 2.559 | 146.6206 | 0.15087 | 8.644 | 1436.7117 | 2.5639 | 146.9012 | 0.00029672 | 0.017001 | 1432.0252 | 2.4812 | 142.1648 | 0.00026503 | 0.015185 | 1341.4577 | 2.5242 | 144.6261 | -1.5206 | -87.1259 | 0 | 0 | 1 | 1 | 0 | 0 | 1 | 1 | 0 | 0 | 44.44% | 4 | 00 06
7 | 0 | -0.7598 | -43.5336 | 0.050654 | 2.9022 | 889.8985 | 100.484 | -990 | 817.1259 | 100.484 | -1059.1397 | 820.6266 | 0.2328 | -1062.8243 | 893.3991 | 0.2328 | -993.6846 | 1020.0172 | 118.7115 | -1113.707 | 934.0132 | 118.7115 | -1195.4175 | 938.1504 | 0.2328 | -1199.7721 | 1024.1543 | 0.2328 | -1118.0616 | 917.1731 | 54.9153 | -1091.5758 | 1334.9593 | 2.4062 | 137.8675 | 0.11244 | 6.4423 | 1341.48 | 2.4808 | 142.1417 | 0.12236 | 7.0106 | 1342.7671 | 2.4841 | 142.3276 | 0.00028368 | 0.016254 | 1336.2527 | 2.4093 | 138.042 | 0.00026058 | 0.01493 | 1514.8831 | 2.3967 | 137.3222 | 0.11586 | 6.6383 | 1521.6755 | 2.4745 | 141.7756 | 0.12642 | 7.2434 | 1523.0165 | 2.478 | 141.9767 | 0.00024815 | 0.014218 | 1516.2301 | 2.4 | 137.51 | 0.00022731 | 0.013024 | 1426.8007 | 2.4419 | 139.9116 | -1.5205 | -87.12 | 0 | 0 | 0 | 0 | 0 | 0 | 0 | 0 | 0 | 0 | 0% | 0 | 00 07
0 | 1 | -0.050654 | -2.9022 | 0.15196 | 8.7067 | 100.484 | 201.8097 | -990 | 0.2328 | 201.8097 | -995.0824 | 1.0022 | 102.5865 | -1010.2581 | 101.2534 | 102.5865 | -1005.1757 | 118.5366 | 238.0778 | -1165.8558 | 0.057832 | 238.0778 | -1171.8624 | 0.96708 | 120.814 | -1189.7973 | 119.4458 | 120.814 | -1183.7908 | 55.2475 | 165.822 | -1088.9778 | 1015.3444 | 2.9177 | 167.1714 | 1.1088 | 63.5306 | 1015.3405 | 2.9415 | 168.5355 | 1.5696 | 89.9339 | 1015.4538 | 3.0404 | 174.2015 | 1.561 | 89.4403 | 1015.4577 | 2.9992 | 171.8396 | 0.79194 | 45.3747 | 1195.8059 | 2.9173 | 167.1496 | 1.1088 | 63.5317 | 1195.802 | 2.9412 | 168.516 | 1.5706 | 89.9861 | 1195.9158 | 3.0404 | 174.2018 | 1.5628 | 89.5414 | 1195.9197 | 2.9991 | 171.8329 | 0.79109 | 45.3263 | 1102.9152 | 2.9824 | 170.8817 | -1.4197 | -81.3419 | [10 empty] | 100% | 9 | 01 00 | bar: Count 23 to Check v0jk
1 | 1 | -0.15196 | -8.7067 | 0.15196 | 8.7067 | 201.8097 | 201.8097 | -990 | 102.5865 | 201.8097 | -1005.1952 | 104.8867 | 102.5865 | -1020.2153 | 204.1099 | 102.5865 | -1005.0201 | 237.5547 | 238.0778 | -1163.1285 | 120.2909 | 238.0778 | -1181.0864 | 123.0093 | 120.814 | -1198.8374 | 240.2731 | 120.814 | -1180.8795 | 166.8151 | 165.822 | -1093.0453 | 1030.3176 | 2.8609 | 163.9185 | 0.7854 | 45 | 1030.373 | 2.9201 | 167.3078 | 1.1005 | 63.0543 | 1030.7106 | 2.9988 | 171.8165 | 0.77431 | 44.3648 | 1030.6552 | 2.9181 | 167.1943 | 0.46573 | 26.6843 | 1210.7771 | 2.8601 | 163.8726 | 0.7865 | 45.063 | 1210.8328 | 2.9195 | 167.2736 | 1.103 | 63.1944 | 1211.1724 | 2.9988 | 171.8159 | 0.77639 | 44.4841 | 1211.1167 | 2.9177 | 167.1701 | 0.4659 | 26.6941 | 1118.0663 | 2.9296 | 167.8558 | -1.4202 | -81.3736 | [10 empty] | 100% | 9 | 01 01 | bar: Count 23 to Check v0jk
2 | 1 | -0.25327 | -14.5112 | 0.15196 | 8.7067 | 304.8693 | 201.8097 | -990 | 207.6915 | 201.8097 | -1015.1521 | 211.499 | 102.5865 | -1029.8626 | 308.6767 | 102.5865 | -1004.7104 | 357.9402 | 238.0778 | -1158.6258 | 243.0937 | 238.0778 | -1188.351 | 247.5934 | 120.814 | -1205.7361 | 362.4399 | 120.814 | -1176.0108 | 280.4755 | 165.822 | -1096.0561 | 1055.3542 | 2.7878 | 159.7305 | 0.58473 | 33.5028 | 1055.6499 | 2.8637 | 164.0782 | 0.77104 | 44.1771 | 1056.3488 | 2.9172 | 167.1425 | 0.45161 | 25.8755 | 1056.0532 | 2.8285 | 162.0605 | 0.32086 | 18.3839 | 1235.8058 | 2.7863 | 159.6436 | 0.58694 | 33.6292 | 1236.1043 | 2.8627 | 164.0221 | 0.77497 | 44.4027 | 1236.8096 | 2.917 | 167.1295 | 0.45396 | 26.0102 | 1236.5113 | 2.8275 | 162.0028 | 0.32175 | 18.435 | 1143.4607 | 2.8526 | 163.4442 | -1.4206 | -81.397 | [10 empty] | 100% | 9 | 01 02 | bar: Count 23 to Check v0jk
3 | 1 | -0.35458 | -20.3157 | 0.15196 | 8.7067 | 410.6626 | 201.8097 | -990 | 316.5268 | 201.8097 | -1024.8511 | 321.8025 | 102.5865 | -1039.1011 | 415.9382 | 102.5865 | -1004.25 | 480.5152 | 238.0778 | -1152.3939 | 369.2638 | 238.0778 | -1193.5816 | 375.4987 | 120.814 | -1210.4225 | 486.75 | 120.814 | -1169.2348 | 397.1197 | 165.822 | -1097.9794 | 1090.6287 | 2.7086 | 155.194 | 0.45676 | 26.1706 | 1091.4377 | 2.7905 | 159.8829 | 0.56759 | 32.5206 | 1092.617 | 2.8273 | 161.9933 | 0.3086 | 17.6816 | 1091.8089 | 2.7384 | 156.8974 | 0.24181 | 13.8548 | 1271.0577 | 2.7061 | 155.0453 | 0.46001 | 26.3567 | 1271.8781 | 2.7889 | 159.7912 | 0.57267 | 32.8114 | 1273.0742 | 2.8266 | 161.9501 | 0.31128 | 17.8352 | 1272.2545 | 2.7364 | 156.7841 | 0.24329 | 13.9394 | 1179.3048 | 2.768 | 158.5974 | -1.4209 | -81.4118 | [10 empty] | 100% | 9 | 01 03 | bar: Count 23 to Check v0jk
4 | 1 | -0.45588 | -26.1201 | 0.15196 | 8.7067 | 520.369 | 201.8097 | -990 | 430.2406 | 201.8097 | -1034.1928 | 436.9303 | 102.5865 | -1047.8361 | 527.0588 | 102.5865 | -1003.6433 | 606.287 | 238.0778 | -1144.4968 | 499.7716 | 238.0778 | -1196.7247 | 507.6776 | 120.814 | -1212.8486 | 614.1931 | 120.814 | -1160.6208 | 517.816 | 165.822 | -1098.7954 | 1136.4907 | 2.6282 | 150.587 | 0.36996 | 21.1973 | 1138.1515 | 2.7109 | 155.3208 | 0.43859 | 25.1295 | 1139.909 | 2.7369 | 156.8135 | 0.23061 | 13.2131 | 1138.2508 | 2.6503 | 151.8532 | 0.19224 | 11.0143 | 1316.8667 | 2.6242 | 150.3549 | 0.37418 | 21.439 | 1318.5608 | 2.7083 | 155.1757 | 0.44457 | 25.4719 | 1320.3539 | 2.7353 | 156.7191 | 0.23363 | 13.3859 | 1318.6621 | 2.647 | 151.6605 | 0.19422 | 11.1282 | 1225.9615 | 2.6821 | 153.6723 | -1.421 | -81.4181 | [10 empty] | 100% | 9 | 01 04 | bar: Count 23 to Check v0jk
5 | 1 | -0.55719 | -31.9246 | 0.15196 | 8.7067 | 635.4464 | 201.8097 | -990 | 550.2494 | 201.8097 | -1043.0812 | 558.2846 | 102.5865 | -1055.9781 | 643.4816 | 102.5865 | -1002.8968 | 736.5487 | 238.0778 | -1135.0155 | 635.8614 | 238.0778 | -1197.7479 | 645.3576 | 120.814 | -1212.9896 | 746.0449 | 120.814 | -1150.2572 | 643.9093 | 165.822 | -1098.4958 | 1193.5741 | 2.5489 | 146.0414 | 0.30751 | 17.6192 | 1196.4615 | 2.6297 | 150.6691 | 0.35153 | 20.141 | 1198.8726 | 2.6484 | 151.7401 | 0.18173 | 10.4121 | 1195.9911 | 2.5654 | 146.9872 | 0.15809 | 9.0581 | 1373.8432 | 2.5431 | 145.7064 | 0.31263 | 17.9126 | 1376.8081 | 2.6259 | 150.4523 | 0.35826 | 20.5268 | 1379.2846 | 2.6455 | 151.5741 | 0.18506 | 10.6033 | 1376.3251 | 2.5603 | 146.6935 | 0.16055 | 9.1986 | 1284.0596 | 2.5973 | 148.8135 | -1.421 | -81.4158 | 0 | 0 | 1 | 1 | 1 | 0 | 1 | 1 | 1 | 1 | 77.78% | 7 | 01 05
6 | 1 | -0.6585 | -37.7291 | 0.15196 | 8.7067 | 757.7768 | 201.8097 | -990 | 678.3849 | 201.8097 | -1051.4254 | 687.6833 | 102.5865 | -1063.4435 | 767.0751 | 102.5865 | -1002.0181 | 873.0267 | 238.0778 | -1124.0471 | 779.2 | 238.0778 | -1196.6407 | 790.189 | 120.814 | -1210.8439 | 884.0157 | 120.814 | -1138.2502 | 777.1689 | 165.822 | -1097.0836 | 1262.954 | 2.4717 | 141.6169 | 0.26028 | 14.9128 | 1267.4497 | 2.5491 | 146.0536 | 0.28915 | 16.567 | 1270.5685 | 2.5625 | 146.8228 | 0.14808 | 8.4846 | 1266.0839 | 2.4839 | 142.3194 | 0.13295 | 7.6174 | 1443.031 | 2.4638 | 141.1644 | 0.26623 | 15.2539 | 1447.6818 | 2.5438 | 145.7501 | 0.29653 | 16.9901 | 1450.9092 | 2.5581 | 146.5681 | 0.15172 | 8.6928 | 1446.2688 | 2.4768 | 141.9084 | 0.13582 | 7.7821 | 1354.6516 | 2.5147 | 144.0826 | -1.4208 | -81.4049 | 0 | 0 | 0 | 1 | 0 | 0 | 0 | 1 | 0 | 0 | 22.22% | 2 | 01 06
7 | 1 | -0.7598 | -43.5336 | 0.15196 | 8.7067 | 889.8985 | 201.8097 | -990 | 817.1259 | 201.8097 | -1059.1397 | 827.592 | 102.5865 | -1070.1557 | 900.3646 | 102.5865 | -1001.0161 | 1018.1142 | 238.0778 | -1111.7041 | 932.1103 | 238.0778 | -1193.4146 | 944.4793 | 120.814 | -1206.4336 | 1030.4833 | 120.814 | -1124.7231 | 920.021 | 165.822 | -1094.5734 | 1346.3827 | 2.3969 | 137.3329 | 0.22301 | 12.7773 | 1352.8484 | 2.4701 | 141.5265 | 0.24213 | 13.873 | 1356.7114 | 2.4796 | 142.0723 | 0.12333 | 7.0662 | 1350.2643 | 2.4059 | 137.8464 | 0.11345 | 6.5002 | 1526.1467 | 2.3868 | 136.7557 | 0.22971 | 13.1617 | 1532.8891 | 2.4631 | 141.127 | 0.25007 | 14.328 | 1536.9188 | 2.4734 | 141.7178 | 0.12723 | 7.2895 | 1530.1941 | 2.3965 | 137.3089 | 0.11671 | 6.6868 | 1439.4535 | 2.4347 | 139.5003 | -1.4204 | -81.3855 | 0 | 0 | 0 | 0 | 0 | 0 | 0 | 0 | 0 | 0 | 0% | 0 | 01 07
0 | 2 | -0.050654 | -2.9022 | 0.25327 | 14.5112 | 100.484 | 304.8693 | -990 | 0.2328 | 304.8693 | -995.0824 | 1.5063 | 207.6915 | -1020.2023 | 101.7576 | 207.6915 | -1015.1199 | 118.305 | 358.8061 | -1161.2886 | -0.17371 | 358.8061 | -1167.2951 | 1.3313 | 243.9596 | -1196.9822 | 119.8101 | 243.9596 | -1190.9757 | 55.4067 | 278.8316 | -1092.1183 | 1040.7412 | 2.828 | 162.035 | 1.2524 | 71.7579 | 1040.7374 | 2.8443 | 162.9662 | 1.57 | 89.9562 | 1041.1296 | 2.9408 | 168.4927 | 1.5635 | 89.5845 | 1041.1334 | 2.9176 | 167.1651 | 1.1152 | 63.8977 | 1221.1999 | 2.8271 | 161.9785 | 1.2523 | 71.7516 | 1221.196 | 2.8434 | 162.9135 | 1.5713 | 90.0277 | 1221.591 | 2.9405 | 168.48 | 1.5653 | 89.6873 | 1221.5948 | 2.9172 | 167.1447 | 1.1143 | 63.8441 | 1128.512 | 2.8869 | 165.4094 | -1.3208 | -75.6776 | [10 empty] | 100% | 9 | 02 00 | bar: Count 23 to Check v0jk
1 | 2 | -0.15196 | -8.7067 | 0.25327 | 14.5112 | 201.8097 | 304.8693 | -990 | 102.5865 | 304.8693 | -1005.1952 | 106.3939 | 207.6915 | -1030.0575 | 205.6172 | 207.6915 | -1014.8623 | 236.8625 | 358.8061 | -1158.6081 | 119.5986 | 358.8061 | -1176.566 | 124.0983 | 243.9596 | -1205.9487 | 241.3622 | 243.9596 | -1187.9908 | 167.2911 | 278.8316 | -1096.1536 | 1055.3542 | 2.7878 | 159.7305 | 0.98606 | 56.4972 | 1055.4083 | 2.8319 | 162.2551 | 1.2462 | 71.4023 | 1056.1599 | 2.9188 | 167.2353 | 1.0974 | 62.8753 | 1056.1059 | 2.8612 | 163.9348 | 0.79042 | 45.2876 | 1235.8067 | 2.7863 | 159.6411 | 0.98733 | 56.5696 | 1235.8613 | 2.8306 | 162.1797 | 1.2491 | 71.5655 | 1236.62 | 2.9184 | 167.2125 | 1.1002 | 63.0383 | 1236.5654 | 2.8604 | 163.8874 | 0.79075 | 45.3066 | 1143.3661 | 2.8532 | 163.4774 | -1.3217 | -75.7282 | [10 empty] | 100% | 9 | 02 01 | bar: Count 23 to Check v0jk
2 | 2 | -0.25327 | -14.5112 | 0.25327 | 14.5112 | 304.8693 | 304.8693 | -990 | 207.6915 | 304.8693 | -1015.1521 | 213.9939 | 207.6915 | -1039.5019 | 311.1716 | 207.6915 | -1014.3497 | 356.7943 | 358.8061 | -1154.1986 | 241.9479 | 358.8061 | -1183.9238 | 249.3961 | 243.9596 | -1212.7008 | 364.2425 | 243.9596 | -1182.9755 | 281.2634 | 278.8316 | -1099.1003 | 1079.8104 | 2.7309 | 156.4666 | 0.7854 | 45 | 1080.0995 | 2.793 | 160.0296 | 0.97277 | 55.7354 | 1081.4311 | 2.8622 | 163.993 | 0.77045 | 44.1437 | 1081.1424 | 2.7882 | 159.7548 | 0.58854 | 33.7211 | 1260.2453 | 2.7284 | 156.3271 | 0.78821 | 45.1611 | 1260.538 | 2.7912 | 159.9211 | 0.97752 | 56.0077 | 1261.8866 | 2.8615 | 163.9502 | 0.77438 | 44.3687 | 1261.5942 | 2.7867 | 159.666 | 0.59015 | 33.8131 | 1168.2798 | 2.7957 | 160.1838 | -1.3223 | -75.7649 | [10 empty] | 100% | 9 | 02 02 | bar: Count 23 to Check v0jk
3 | 2 | -0.35458 | -20.3157 | 0.25327 | 14.5112 | 410.6626 | 304.8693 | -990 | 316.5268 | 304.8693 | -1024.8511 | 325.2594 | 207.6915 | -1048.4386 | 419.3952 | 207.6915 | -1013.5875 | 478.9274 | 358.8061 | -1148.1053 | 367.6761 | 358.8061 | -1189.293 | 377.9964 | 243.9596 | -1217.1692 | 489.2478 | 243.9596 | -1175.9814 | 398.2115 | 278.8316 | -1100.9283 | 1114.311 | 2.6647 | 152.678 | 0.63861 | 36.5896 | 1115.1028 | 2.7365 | 156.7897 | 0.76664 | 43.9252 | 1117.2077 | 2.7889 | 159.7921 | 0.56828 | 32.5599 | 1116.4174 | 2.709 | 155.2158 | 0.45981 | 26.3454 | 1294.7042 | 2.6611 | 152.4702 | 0.64298 | 36.8401 | 1295.5097 | 2.7338 | 156.6371 | 0.77319 | 44.3005 | 1297.6511 | 2.7875 | 159.7148 | 0.57314 | 32.8383 | 1296.847 | 2.7064 | 155.0669 | 0.46256 | 26.5028 | 1203.4793 | 2.7258 | 156.1756 | -1.3227 | -75.7876 | [10 empty] | 100% | 9 | 02 03 | bar: Count 23 to Check v0jk
4 | 2 | -0.45588 | -26.1201 | 0.25327 | 14.5112 | 520.369 | 304.8693 | -990 | 430.2406 | 304.8693 | -1034.1928 | 441.3139 | 207.6915 | -1056.7762 | 531.4424 | 207.6915 | -1012.5834 | 604.2737 | 358.8061 | -1140.3908 | 497.7582 | 358.8061 | -1192.6186 | 510.8449 | 243.9596 | -1219.3081 | 617.3604 | 243.9596 | -1167.0802 | 519.2004 | 278.8316 | -1101.6188 | 1159.2365 | 2.5944 | 148.6506 | 0.52997 | 30.3648 | 1160.8647 | 2.6701 | 152.9842 | 0.61648 | 35.3215 | 1163.9028 | 2.7092 | 155.2248 | 0.43987 | 25.2027 | 1162.2788 | 2.6284 | 150.599 | 0.37256 | 21.3459 | 1339.5445 | 2.5893 | 148.3563 | 0.53583 | 30.701 | 1341.21 | 2.6664 | 152.7743 | 0.62458 | 35.7857 | 1344.318 | 2.7069 | 155.0952 | 0.44554 | 25.5273 | 1342.6565 | 2.6244 | 150.3695 | 0.37633 | 21.5622 | 1249.3518 | 2.6504 | 151.8545 | -1.3229 | -75.7961 | [10 empty] | 100% | 9 | 02 04 | bar: Count 23 to Check v0jk
5 | 2 | -0.55719 | -31.9246 | 0.25327 | 14.5112 | 635.4464 | 304.8693 | -990 | 550.2494 | 304.8693 | -1043.0812 | 563.5499 | 207.6915 | -1064.429 | 648.7469 | 207.6915 | -1011.3477 | 734.1304 | 358.8061 | -1131.1341 | 633.4431 | 358.8061 | -1193.8665 | 649.1619 | 243.9596 | -1219.0956 | 749.8492 | 243.9596 | -1156.3632 | 645.5721 | 278.8316 | -1101.1647 | 1215.252 | 2.5229 | 144.5524 | 0.44733 | 25.6304 | 1218.0879 | 2.5989 | 148.9066 | 0.50595 | 28.9889 | 1222.1838 | 2.6279 | 150.5662 | 0.3531 | 20.2309 | 1219.3574 | 2.5488 | 146.0382 | 0.30983 | 17.7521 | 1395.4044 | 2.516 | 144.1559 | 0.45461 | 26.0471 | 1398.3237 | 2.594 | 148.6257 | 0.51538 | 29.5289 | 1402.5411 | 2.6244 | 150.3664 | 0.35948 | 20.5966 | 1399.6307 | 2.5431 | 145.7095 | 0.31454 | 18.022 | 1306.5504 | 2.5733 | 147.4373 | -1.3228 | -75.7905 | 0 | 0 | 1 | 1 | 0 | 0 | 1 | 1 | 0 | 1 | 55.56% | 5 | 02 05
6 | 2 | -0.6585 | -37.7291 | 0.25327 | 14.5112 | 757.7768 | 304.8693 | -990 | 678.3849 | 304.8693 | -1051.4254 | 693.7762 | 207.6915 | -1071.3185 | 773.1681 | 207.6915 | -1009.8931 | 870.2283 | 358.8061 | -1120.4301 | 776.4016 | 358.8061 | -1193.0238 | 794.5913 | 243.9596 | -1216.5339 | 888.418 | 243.9596 | -1143.9402 | 779.0932 | 278.8316 | -1099.5706 | 1283.4605 | 2.4518 | 140.4755 | 0.38251 | 21.9159 | 1287.8846 | 2.5259 | 144.7258 | 0.42236 | 24.1994 | 1293.1298 | 2.5472 | 145.9418 | 0.29087 | 16.6658 | 1288.7237 | 2.4713 | 141.5949 | 0.26243 | 15.0361 | 1463.3533 | 2.4429 | 139.9657 | 0.39108 | 22.407 | 1467.9397 | 2.5196 | 144.3625 | 0.4329 | 24.8035 | 1473.3792 | 2.5422 | 145.6571 | 0.29789 | 17.0678 | 1468.8098 | 2.4636 | 141.1528 | 0.26799 | 15.3549 | 1376.15 | 2.4965 | 143.0366 | -1.3224 | -75.7707 | 0 | 0 | 0 | 0 | 0 | 0 | 0 | 0 | 0 | 0 | 0% | 0 | 02 06
7 | 2 | -0.7598 | -43.5336 | 0.25327 | 14.5112 | 889.8985 | 304.8693 | -990 | 817.1259 | 304.8693 | -1059.1397 | 834.4501 | 207.6915 | -1077.3742 | 907.2227 | 207.6915 | -1008.2346 | 1014.9644 | 358.8061 | -1108.3887 | 928.9604 | 358.8061 | -1190.0992 | 949.4345 | 243.9596 | -1211.6492 | 1035.4385 | 243.9596 | -1129.9387 | 922.1869 | 278.8316 | -1096.853 | 1365.6371 | 2.3817 | 136.4636 | 0.33006 | 18.9109 | 1372.012 | 2.4527 | 140.5303 | 0.3571 | 20.4605 | 1378.4695 | 2.468 | 141.4048 | 0.24394 | 13.9767 | 1372.1245 | 2.3962 | 137.2902 | 0.22505 | 12.8946 | 1545.1278 | 2.3708 | 135.8357 | 0.3398 | 19.4693 | 1551.7878 | 2.4448 | 140.0782 | 0.36859 | 21.1188 | 1558.5365 | 2.4614 | 141.0256 | 0.25151 | 14.4105 | 1551.9055 | 2.3863 | 136.7271 | 0.23139 | 13.2577 | 1459.8843 | 2.4209 | 138.7056 | -1.3219 | -75.7369 | 0 | 0 | 0 | 0 | 0 | 0 | 0 | 0 | 0 | 0 | 0% | 0 | 02 07
0 | 3 | -0.050654 | -2.9022 | 0.35458 | 20.3157 | 100.484 | 410.6626 | -990 | 0.2328 | 410.6626 | -995.0824 | 1.9974 | 316.5268 | -1029.8889 | 102.2486 | 316.5268 | -1024.8064 | 117.9842 | 481.7149 | -1154.9602 | -0.49455 | 481.7149 | -1160.9667 | 1.5909 | 370.4636 | -1202.1016 | 120.0696 | 370.4636 | -1196.095 | 55.5141 | 394.842 | -1094.2376 | 1076.4947 | 2.738 | 156.8752 | 1.3308 | 76.2506 | 1076.491 | 2.7502 | 157.5744 | 1.5702 | 89.9675 | 1077.4341 | 2.8434 | 162.9154 | 1.5645 | 89.6385 | 1077.4378 | 2.8277 | 162.0176 | 1.2583 | 72.0978 | 1256.9417 | 2.736 | 156.7608 | 1.3306 | 76.2377 | 1256.938 | 2.7483 | 157.4652 | 1.5718 | 90.0588 | 1257.8927 | 2.8426 | 162.8716 | 1.5665 | 89.754 | 1257.8964 | 2.8268 | 161.9653 | 1.2574 | 72.0422 | 1164.6193 | 2.7922 | 159.9789 | -1.2245 | -70.1587 | [10 empty] | 100% | 9 | 03 00 | bar: Count 23 to Check v0jk
1 | 3 | -0.15196 | -8.7067 | 0.35458 | 20.3157 | 201.8097 | 410.6626 | -990 | 102.5865 | 410.6626 | -1005.1952 | 107.8621 | 316.5268 | -1039.6447 | 207.0854 | 316.5268 | -1024.4495 | 235.9032 | 481.7149 | -1152.3445 | 118.6394 | 481.7149 | -1170.3025 | 124.8743 | 370.4636 | -1211.0155 | 242.1381 | 370.4636 | -1193.0576 | 167.6124 | 394.842 | -1098.2512 | 1090.6287 | 2.7086 | 155.194 | 1.114 | 63.8294 | 1090.681 | 2.743 | 157.1643 | 1.326 | 75.9741 | 1092.101 | 2.8304 | 162.1697 | 1.2424 | 71.1825 | 1092.0487 | 2.7879 | 159.7347 | 0.99144 | 56.8056 | 1271.0616 | 2.706 | 155.0397 | 1.1154 | 63.9083 | 1271.1147 | 2.7406 | 157.0272 | 1.3293 | 76.1642 | 1272.5547 | 2.8293 | 162.1087 | 1.2457 | 71.3723 | 1272.5017 | 2.7864 | 159.6472 | 0.99189 | 56.831 | 1179.0461 | 2.7692 | 158.6658 | -1.2257 | -70.2255 | [10 empty] | 100% | 9 | 03 01 | bar: Count 23 to Check v0jk
2 | 3 | -0.25327 | -14.5112 | 0.35458 | 20.3157 | 304.8693 | 410.6626 | -990 | 207.6915 | 410.6626 | -1015.1521 | 216.4241 | 316.5268 | -1048.8915 | 313.6019 | 316.5268 | -1023.7393 | 355.2065 | 481.7149 | -1148.0641 | 240.3601 | 481.7149 | -1177.7894 | 250.6805 | 370.4636 | -1217.6631 | 365.5269 | 370.4636 | -1187.9379 | 281.7951 | 394.842 | -1101.1547 | 1114.311 | 2.6647 | 152.678 | 0.93219 | 53.4104 | 1114.5911 | 2.716 | 155.614 | 1.1026 | 63.1721 | 1116.782 | 2.7911 | 159.9191 | 0.97106 | 55.6378 | 1116.5024 | 2.7311 | 156.4794 | 0.79004 | 45.266 | 1294.7093 | 2.661 | 152.4658 | 0.93542 | 53.5957 | 1294.9942 | 2.7129 | 155.4355 | 1.108 | 63.4823 | 1297.223 | 2.7895 | 159.8292 | 0.9759 | 55.9151 | 1296.9386 | 2.7287 | 156.3418 | 0.79211 | 45.3843 | 1203.2665 | 2.7266 | 156.2253 | -1.2265 | -70.2736 | [10 empty] | 100% | 9 | 03 02 | bar: Count 23 to Check v0jk
3 | 3 | -0.35458 | -20.3157 | 0.35458 | 20.3157 | 410.6626 | 410.6626 | -990 | 316.5268 | 410.6626 | -1024.8511 | 328.6269 | 316.5268 | -1057.5343 | 422.7626 | 316.5268 | -1022.6832 | 476.7274 | 481.7149 | -1142.1629 | 365.476 | 481.7149 | -1183.3506 | 379.7761 | 370.4636 | -1221.9762 | 491.0275 | 370.4636 | -1180.7885 | 398.9482 | 394.842 | -1102.9184 | 1147.775 | 2.6111 | 149.6028 | 0.7854 | 45 | 1148.5438 | 2.6732 | 153.1643 | 0.91413 | 52.376 | 1151.7655 | 2.7343 | 156.6622 | 0.76665 | 43.9255 | 1150.9989 | 2.6649 | 152.6876 | 0.64268 | 36.8226 | 1328.1018 | 2.6061 | 149.3162 | 0.7906 | 45.2982 | 1328.887 | 2.6692 | 152.9339 | 0.92175 | 52.8125 | 1332.1783 | 2.732 | 156.5312 | 0.77299 | 44.2888 | 1331.395 | 2.6613 | 152.4839 | 0.64635 | 37.0333 | 1237.5333 | 2.6708 | 153.0274 | -1.227 | -70.3028 | [10 empty] | 100% | 9 | 03 03 | bar: Count 23 to Check v0jk
4 | 3 | -0.45588 | -26.1201 | 0.35458 | 20.3157 | 520.369 | 410.6626 | -990 | 430.2406 | 410.6626 | -1034.1928 | 445.5839 | 316.5268 | -1065.4847 | 535.7124 | 316.5268 | -1021.2919 | 601.484 | 481.7149 | -1134.7013 | 494.9685 | 481.7149 | -1186.9292 | 513.1016 | 370.4636 | -1223.9105 | 619.6171 | 370.4636 | -1171.6827 | 520.1346 | 394.842 | -1103.5241 | 1191.4393 | 2.5516 | 146.1942 | 0.66811 | 38.2796 | 1193.0236 | 2.6197 | 150.0966 | 0.76212 | 43.6663 | 1197.494 | 2.6676 | 152.8434 | 0.61765 | 35.3886 | 1195.9156 | 2.5944 | 148.6476 | 0.53367 | 30.5768 | 1371.6338 | 2.545 | 145.8186 | 0.67528 | 38.6904 | 1373.2603 | 2.6146 | 149.8046 | 0.77183 | 44.2225 | 1377.851 | 2.6644 | 152.6573 | 0.62534 | 35.8296 | 1376.2299 | 2.5894 | 148.3611 | 0.53887 | 30.8748 | 1282.2659 | 2.6073 | 149.3846 | -1.2272 | -70.3127 | 0 | 0 | 1 | 1 | 1 | 0 | 1 | 1 | 1 | 1 | 77.78% | 7 | 03 04
5 | 3 | -0.55719 | -31.9246 | 0.35458 | 20.3157 | 635.4464 | 410.6626 | -990 | 550.2494 | 410.6626 | -1043.0812 | 568.6788 | 316.5268 | -1072.661 | 653.8757 | 316.5268 | -1019.5797 | 730.7796 | 481.7149 | -1125.7559 | 630.0923 | 481.7149 | -1188.4883 | 651.8725 | 370.4636 | -1223.4462 | 752.5598 | 370.4636 | -1160.7138 | 646.6943 | 394.842 | -1102.9658 | 1246.008 | 2.489 | 142.6116 | 0.57374 | 32.8729 | 1248.774 | 2.5594 | 146.6454 | 0.64114 | 36.7347 | 1254.6658 | 2.5962 | 148.7528 | 0.5079 | 29.1003 | 1251.9127 | 2.5225 | 144.5298 | 0.45083 | 25.8306 | 1425.9785 | 2.4807 | 142.1353 | 0.5828 | 33.3921 | 1428.8352 | 2.5531 | 146.2829 | 0.65273 | 37.3985 | 1434.9221 | 2.5918 | 148.498 | 0.51679 | 29.6099 | 1432.0775 | 2.5158 | 144.1458 | 0.45745 | 26.2097 | 1338.1507 | 2.5397 | 145.5122 | -1.227 | -70.3035 | 0 | 0 | 1 | 1 | 0 | 0 | 0 | 1 | 0 | 0 | 33.33% | 3 | 03 05
6 | 3 | -0.6585 | -37.7291 | 0.35458 | 20.3157 | 757.7768 | 410.6626 | -990 | 678.3849 | 410.6626 | -1051.4254 | 699.7113 | 316.5268 | -1078.9896 | 779.1032 | 316.5268 | -1017.5642 | 866.3508 | 481.7149 | -1115.4185 | 772.5241 | 481.7149 | -1188.0121 | 797.728 | 370.4636 | -1220.588 | 891.5547 | 370.4636 | -1147.9943 | 780.3917 | 394.842 | -1101.249 | 1312.6193 | 2.4253 | 138.957 | 0.49663 | 28.4546 | 1316.9454 | 2.4954 | 142.9759 | 0.54435 | 31.1888 | 1324.3881 | 2.523 | 144.5585 | 0.42482 | 24.3405 | 1320.0863 | 2.4509 | 140.4286 | 0.3859 | 22.1105 | 1492.237 | 2.4151 | 138.3726 | 0.50746 | 29.0753 | 1496.7349 | 2.4877 | 142.536 | 0.55756 | 31.946 | 1504.4761 | 2.5172 | 144.2236 | 0.43476 | 24.9101 | 1500.0014 | 2.4423 | 139.9363 | 0.39382 | 22.5641 | 1406.2933 | 2.4704 | 141.544 | -1.2265 | -70.2752 | 0 | 0 | 0 | 0 | 0 | 0 | 0 | 0 | 0 | 0 | 0% | 0 | 03 06
7 | 3 | -0.7598 | -43.5336 | 0.35458 | 20.3157 | 889.8985 | 410.6626 | -990 | 817.1259 | 410.6626 | -1059.1397 | 841.1306 | 316.5268 | -1084.4057 | 913.9032 | 316.5268 | -1015.2661 | 1010.5999 | 481.7149 | -1103.7949 | 924.5959 | 481.7149 | -1185.5054 | 952.9652 | 370.4636 | -1215.3653 | 1038.9691 | 370.4636 | -1133.6548 | 923.6485 | 394.842 | -1098.3915 | 1393.0768 | 2.3612 | 135.2884 | 0.43235 | 24.772 | 1399.3267 | 2.4293 | 139.191 | 0.4657 | 26.6827 | 1408.4125 | 2.4496 | 140.3493 | 0.35992 | 20.6219 | 1402.2031 | 2.3805 | 136.3899 | 0.33342 | 19.1033 | 1572.1719 | 2.3491 | 134.5943 | 0.4448 | 25.4854 | 1578.7178 | 2.4203 | 138.6709 | 0.48031 | 27.5195 | 1588.2376 | 2.4422 | 139.9274 | 0.37077 | 21.2435 | 1581.7311 | 2.3699 | 135.7842 | 0.34251 | 19.6246 | 1488.4524 | 2.4008 | 137.5564 | -1.2257 | -70.2279 | 0 | 0 | 0 | 0 | 0 | 0 | 0 | 0 | 0 | 0 | 0% | 0 | 03 07
0 | 4 | -0.050654 | -2.9022 | 0.45588 | 26.1201 | 100.484 | 520.369 | -990 | 0.2328 | 520.369 | -995.0824 | 2.4704 | 430.2406 | -1039.2185 | 102.7216 | 430.2406 | -1034.1361 | 117.5774 | 607.8084 | -1146.9354 | -0.90138 | 607.8084 | -1152.9419 | 1.743 | 501.2929 | -1205.1028 | 120.2218 | 501.2929 | -1199.0963 | 55.5687 | 514.9277 | -1095.3142 | 1122.9341 | 2.6501 | 151.8383 | 1.38 | 79.0706 | 1122.9306 | 2.6598 | 152.3931 | 1.5703 | 89.9744 | 1124.7614 | 2.7491 | 157.5099 | 1.5651 | 89.671 | 1124.7649 | 2.7374 | 156.842 | 1.3364 | 76.5718 | 1303.3481 | 2.6466 | 151.6414 | 1.3797 | 79.0517 | 1303.3445 | 2.6564 | 152.2027 | 1.5723 | 90.085 | 1305.2089 | 2.7474 | 157.4138 | 1.5673 | 89.8008 | 1305.2125 | 2.7356 | 156.7365 | 1.3354 | 76.5138 | 1211.5905 | 2.6999 | 154.693 | -1.1313 | -64.8209 | [10 empty] | 100% | 9 | 04 00 | bar: Count 23 to Check v0jk
1 | 4 | -0.15196 | -8.7067 | 0.45588 | 26.1201 | 201.8097 | 520.369 | -990 | 102.5865 | 520.369 | -1005.1952 | 109.2763 | 430.2406 | -1048.8787 | 208.4995 | 430.2406 | -1033.6835 | 234.6869 | 607.8084 | -1144.4021 | 117.4231 | 607.8084 | -1162.36 | 125.3292 | 501.2929 | -1213.986 | 242.593 | 501.2929 | -1196.028 | 167.7755 | 514.9277 | -1099.3167 | 1136.4907 | 2.6282 | 150.587 | 1.2008 | 68.8027 | 1136.5409 | 2.6561 | 152.1819 | 1.3762 | 78.8476 | 1138.9446 | 2.7412 | 157.0612 | 1.3221 | 75.7489 | 1138.8945 | 2.7084 | 155.1785 | 1.1195 | 64.1446 | 1316.877 | 2.624 | 150.3458 | 1.2023 | 68.8874 | 1316.9283 | 2.6522 | 151.9612 | 1.38 | 79.0657 | 1319.3801 | 2.7392 | 156.9434 | 1.3258 | 75.9631 | 1319.329 | 2.7058 | 155.0319 | 1.1201 | 64.1761 | 1225.478 | 2.6838 | 153.7731 | -1.1327 | -64.9013 | [10 empty] | 100% | 9 | 04 01 | bar: Count 23 to Check v0jk
2 | 4 | -0.25327 | -14.5112 | 0.45588 | 26.1201 | 304.8693 | 520.369 | -990 | 207.6915 | 520.369 | -1015.1521 | 218.7649 | 430.2406 | -1057.9351 | 315.9426 | 430.2406 | -1032.783 | 353.1932 | 607.8084 | -1140.2854 | 238.3468 | 607.8084 | -1170.0106 | 251.4334 | 501.2929 | -1220.5723 | 366.2799 | 501.2929 | -1190.8471 | 282.0652 | 514.9277 | -1102.1982 | 1159.2365 | 2.5944 | 148.6506 | 1.0408 | 59.6352 | 1159.5057 | 2.6373 | 151.1047 | 1.191 | 68.2419 | 1162.8378 | 2.7136 | 155.476 | 1.1004 | 63.048 | 1162.5693 | 2.6646 | 152.6682 | 0.93739 | 53.7087 | 1339.5624 | 2.5891 | 148.3465 | 1.0444 | 59.8394 | 1339.8377 | 2.6326 | 150.8383 | 1.1971 | 68.5878 | 1343.2461 | 2.7109 | 155.3227 | 1.1059 | 63.363 | 1342.9715 | 2.661 | 152.4646 | 0.93978 | 53.8455 | 1248.8203 | 2.6521 | 151.9566 | -1.1337 | -64.9588 | [10 empty] | 100% | 9 | 04 02 | bar: Count 23 to Check v0jk
3 | 4 | -0.35458 | -20.3157 | 0.45588 | 26.1201 | 410.6626 | 520.369 | -990 | 316.5268 | 520.369 | -1024.8511 | 331.8702 | 430.2406 | -1066.2949 | 426.006 | 430.2406 | -1031.4437 | 473.9377 | 607.8084 | -1134.6277 | 362.6863 | 607.8084 | -1175.8154 | 380.8194 | 501.2929 | -1224.7943 | 492.0708 | 501.2929 | -1183.6066 | 399.3225 | 514.9277 | -1103.9292 | 1191.4393 | 2.5516 | 146.1942 | 0.90269 | 51.7204 | 1192.1799 | 2.6054 | 149.2767 | 1.0243 | 58.6889 | 1196.7579 | 2.6703 | 152.9974 | 0.91376 | 52.3549 | 1196.0201 | 2.6108 | 149.5867 | 0.79034 | 45.2834 | 1371.6515 | 2.5449 | 145.812 | 0.90853 | 52.0547 | 1372.4118 | 2.5997 | 148.9537 | 1.0328 | 59.175 | 1377.1126 | 2.6668 | 152.7971 | 0.92113 | 52.777 | 1376.3549 | 2.606 | 149.3118 | 0.79468 | 45.5319 | 1281.9004 | 2.6084 | 149.4478 | -1.1343 | -64.9933 | 0 | 0 | 1 | 1 | 1 | 0 | 1 | 1 | 1 | 1 | 77.78% | 7 | 04 03
4 | 4 | -0.45588 | -26.1201 | 0.45588 | 26.1201 | 520.369 | 520.369 | -990 | 430.2406 | 520.369 | -1034.1928 | 449.6966 | 430.2406 | -1073.8723 | 539.8251 | 430.2406 | -1029.6795 | 597.9465 | 607.8084 | -1127.4869 | 491.431 | 607.8084 | -1179.7147 | 514.4246 | 501.2929 | -1226.6087 | 620.9401 | 501.2929 | -1174.3808 | 520.6092 | 514.9277 | -1104.492 | 1233.559 | 2.5024 | 143.3749 | 0.7854 | 45 | 1235.0893 | 2.5632 | 146.8606 | 0.87993 | 50.4161 | 1241.1832 | 2.6163 | 149.9056 | 0.76329 | 43.7334 | 1239.6604 | 2.551 | 146.1619 | 0.67291 | 38.5548 | 1413.5762 | 2.4941 | 142.9028 | 0.79358 | 45.4686 | 1415.1545 | 2.5564 | 146.4734 | 0.89088 | 51.0434 | 1421.4415 | 2.6118 | 149.6475 | 0.77247 | 44.2593 | 1419.8702 | 2.5447 | 145.8024 | 0.67918 | 38.9144 | 1325.1743 | 2.5562 | 146.4568 | -1.1345 | -65.0045 | 0 | 0 | 1 | 1 | 0 | 0 | 0 | 1 | 0 | 0 | 33.33% | 3 | 04 04
5 | 4 | -0.55719 | -31.9246 | 0.45588 | 26.1201 | 635.4464 | 520.369 | -990 | 550.2494 | 520.369 | -1043.0812 | 573.6186 | 430.2406 | -1080.5896 | 658.8156 | 430.2406 | -1027.5084 | 726.5307 | 607.8084 | -1118.9362 | 625.8433 | 607.8084 | -1181.6686 | 653.4616 | 501.2929 | -1225.9967 | 754.1489 | 501.2929 | -1163.2643 | 647.2643 | 514.9277 | -1103.8806 | 1286.3421 | 2.449 | 140.3202 | 0.68616 | 39.3142 | 1289.0216 | 2.5136 | 144.0182 | 0.7575 | 43.4013 | 1296.8497 | 2.5557 | 146.4332 | 0.64353 | 36.8716 | 1294.1864 | 2.4881 | 142.5554 | 0.57852 | 33.1466 | 1466.0478 | 2.4391 | 139.7501 | 0.69666 | 39.9155 | 1468.8266 | 2.5056 | 143.5618 | 0.77078 | 44.1624 | 1476.9477 | 2.5501 | 146.1078 | 0.65438 | 37.4931 | 1474.1842 | 2.4801 | 142.1006 | 0.58665 | 33.6125 | 1379.3673 | 2.4986 | 143.1569 | -1.1343 | -64.9923 | 0 | 0 | 0 | 0 | 0 | 0 | 0 | 0 | 0 | 0 | 0% | 0 | 04 05
6 | 4 | -0.6585 | -37.7291 | 0.45588 | 26.1201 | 757.7768 | 520.369 | -990 | 678.3849 | 520.369 | -1051.4254 | 705.4277 | 430.2406 | -1086.378 | 784.8196 | 430.2406 | -1024.9526 | 861.4339 | 607.8084 | -1109.0634 | 767.6072 | 607.8084 | -1181.6571 | 799.5669 | 501.2929 | -1222.9648 | 893.3936 | 501.2929 | -1150.3711 | 781.0513 | 514.9277 | -1102.1016 | 1350.9662 | 2.3932 | 137.1224 | 0.60175 | 34.4776 | 1355.1699 | 2.4589 | 140.8833 | 0.65434 | 37.4907 | 1364.9002 | 2.4914 | 142.7441 | 0.54767 | 31.379 | 1360.7265 | 2.4238 | 138.8718 | 0.50146 | 28.7317 | 1530.203 | 2.3815 | 136.4507 | 0.61446 | 35.2059 | 1534.5896 | 2.4497 | 140.3552 | 0.66973 | 38.373 | 1544.7474 | 2.4844 | 142.3439 | 0.56 | 32.0859 | 1540.3897 | 2.414 | 138.3144 | 0.51133 | 29.2973 | 1445.6208 | 2.4378 | 139.6738 | -1.1337 | -64.9569 | 0 | 0 | 0 | 0 | 0 | 0 | 0 | 0 | 0 | 0 | 0% | 0 | 04 06
7 | 4 | -0.7598 | -43.5336 | 0.45588 | 26.1201 | 889.8985 | 520.369 | -990 | 817.1259 | 520.369 | -1059.1397 | 847.5649 | 430.2406 | -1091.1782 | 920.3375 | 430.2406 | -1022.0385 | 1005.0655 | 607.8084 | -1097.9697 | 919.0615 | 607.8084 | -1179.6802 | 955.035 | 501.2929 | -1217.5439 | 1041.039 | 501.2929 | -1135.8334 | 924.391 | 514.9277 | -1099.1729 | 1429.2667 | 2.336 | 133.8413 | 0.52913 | 30.317 | 1435.359 | 2.4007 | 137.5521 | 0.56706 | 32.4901 | 1447.1154 | 2.425 | 138.9413 | 0.46972 | 26.9132 | 1441.0728 | 2.3592 | 135.1715 | 0.4373 | 25.0552 | 1607.8325 | 2.3225 | 133.0697 | 0.5439 | 31.1632 | 1614.2338 | 2.3903 | 136.9534 | 0.5843 | 33.4781 | 1626.5914 | 2.4166 | 138.4627 | 0.48336 | 27.6947 | 1620.2389 | 2.3476 | 134.5096 | 0.44876 | 25.7123 | 1525.7229 | 2.3752 | 136.0898 | -1.1327 | -64.8984 | 0 | 0 | 0 | 0 | 0 | 0 | 0 | 0 | 0 | 0 | 0% | 0 | 04 07
0 | 5 | -0.050654 | -2.9022 | 0.55719 | 31.9246 | 100.484 | 635.4464 | -990 | 0.2328 | 635.4464 | -995.0824 | 2.9204 | 550.2494 | -1048.0956 | 103.1717 | 550.2494 | -1043.0132 | 117.0887 | 738.3761 | -1137.2967 | -1.39 | 738.3761 | -1143.3032 | 1.7862 | 637.6887 | -1205.9551 | 120.265 | 637.6887 | -1199.9486 | 55.5699 | 640.4401 | -1095.3368 | 1180.6732 | 2.5653 | 146.9826 | 1.414 | 81.0141 | 1180.6698 | 2.5733 | 147.4382 | 1.5704 | 89.979 | 1183.7598 | 2.6581 | 152.3002 | 1.5655 | 89.6959 | 1183.7632 | 2.649 | 151.7753 | 1.3854 | 79.3804 | 1361.0116 | 2.5601 | 146.6811 | 1.4135 | 80.9893 | 1361.0082 | 2.5682 | 147.1445 | 1.5727 | 90.1079 | 1364.1766 | 2.6552 | 152.1308 | 1.568 | 89.8395 | 1364.18 | 2.6458 | 151.5955 | 1.3844 | 79.3197 | 1270.045 | 2.6109 | 149.5916 | -1.0417 | -59.6853 | [10 empty] | 100% | 9 | 05 00 | bar: Count 23 to Check v0jk
1 | 5 | -0.15196 | -8.7067 | 0.55719 | 31.9246 | 201.8097 | 635.4464 | -990 | 102.5865 | 635.4464 | -1005.1952 | 110.6218 | 550.2494 | -1057.6647 | 209.845 | 550.2494 | -1042.4695 | 233.226 | 738.3761 | -1134.8621 | 115.9621 | 738.3761 | -1152.8201 | 125.4584 | 637.6887 | -1214.8296 | 242.7222 | 637.6887 | -1196.8716 | 167.779 | 640.4401 | -1099.3391 | 1193.5741 | 2.5489 | 146.0414 | 1.2633 | 72.3808 | 1193.622 | 2.572 | 147.3666 | 1.4107 | 80.8293 | 1197.358 | 2.6537 | 152.047 | 1.3724 | 78.6328 | 1197.3103 | 2.6274 | 150.5373 | 1.2065 | 69.125 | 1373.8652 | 2.5428 | 145.6937 | 1.2649 | 72.4706 | 1373.9143 | 2.5664 | 147.0428 | 1.415 | 81.0746 | 1377.7509 | 2.6504 | 151.854 | 1.3765 | 78.8698 | 1377.7019 | 2.6235 | 150.3131 | 1.2071 | 69.1618 | 1283.3004 | 2.5995 | 148.9425 | -1.0433 | -59.7763 | 0 | 0 | 1 | 1 | 1 | 0 | 1 | 1 | 1 | 1 | 77.78% | 7 | 05 01
2 | 5 | -0.25327 | -14.5112 | 0.55719 | 31.9246 | 304.8693 | 635.4464 | -990 | 207.6915 | 635.4464 | -1015.1521 | 220.992 | 550.2494 | -1066.54 | 318.1698 | 550.2494 | -1041.3879 | 350.7749 | 738.3761 | -1130.9422 | 235.9285 | 738.3761 | -1160.6674 | 251.6473 | 637.6887 | -1221.3985 | 366.4937 | 637.6887 | -1191.6733 | 282.0709 | 640.4401 | -1102.2202 | 1215.252 | 2.5229 | 144.5524 | 1.1235 | 64.3696 | 1215.5088 | 2.5592 | 146.6332 | 1.2549 | 71.9004 | 1220.2948 | 2.6342 | 150.9271 | 1.1889 | 68.1185 | 1220.039 | 2.5936 | 148.602 | 1.0465 | 59.9623 | 1395.447 | 2.5157 | 144.1401 | 1.1273 | 64.5894 | 1395.7114 | 2.5528 | 146.263 | 1.2615 | 72.2801 | 1400.6383 | 2.6301 | 150.6954 | 1.1949 | 68.4646 | 1400.3749 | 2.5886 | 148.317 | 1.0492 | 60.1131 | 1305.6098 | 2.5759 | 147.5883 | -1.0444 | -59.8415 | 0 | 0 | 1 | 1 | 1 | 0 | 0 | 1 | 1 | 1 | 66.67% | 6 | 05 02
3 | 5 | -0.35458 | -20.3157 | 0.55719 | 31.9246 | 410.6626 | 635.4464 | -990 | 316.5268 | 635.4464 | -1024.8511 | 334.9562 | 550.2494 | -1074.6304 | 429.092 | 550.2494 | -1039.7793 | 470.5869 | 738.3761 | -1125.5769 | 359.3355 | 738.3761 | -1166.7646 | 381.1157 | 637.6887 | -1225.5947 | 492.3671 | 637.6887 | -1184.407 | 399.3304 | 640.4401 | -1103.9505 | 1246.008 | 2.489 | 142.6116 | 0.99706 | 57.1271 | 1246.7161 | 2.5358 | 145.2896 | 1.1087 | 63.5213 | 1252.9168 | 2.6016 | 149.0596 | 1.024 | 58.6697 | 1252.2121 | 2.5505 | 146.1351 | 0.90849 | 52.0524 | 1426.0346 | 2.4805 | 142.1207 | 1.0034 | 57.4895 | 1426.7659 | 2.5283 | 144.8621 | 1.1179 | 64.0498 | 1433.1707 | 2.5967 | 148.7778 | 1.0321 | 59.1353 | 1432.4427 | 2.5443 | 145.7759 | 0.91329 | 52.3278 | 1337.2864 | 2.5419 | 145.6408 | -1.0451 | -59.8805 | 0 | 0 | 0 | 1 | 0 | 0 | 0 | 1 | 0 | 0 | 22.22% | 2 | 05 03
4 | 5 | -0.45588 | -26.1201 | 0.55719 | 31.9246 | 520.369 | 635.4464 | -990 | 430.2406 | 635.4464 | -1034.1928 | 453.6098 | 550.2494 | -1081.853 | 543.7383 | 550.2494 | -1037.6602 | 593.6976 | 738.3761 | -1118.8214 | 487.1821 | 738.3761 | -1171.0492 | 514.8003 | 637.6887 | -1227.3749 | 621.3158 | 637.6887 | -1175.1471 | 520.6192 | 640.4401 | -1104.5123 | 1286.3421 | 2.449 | 140.3202 | 0.88463 | 50.6858 | 1287.8097 | 2.5032 | 143.4236 | 0.97563 | 55.8993 | 1295.74 | 2.5588 | 146.6086 | 0.88137 | 50.4988 | 1294.2814 | 2.501 | 143.2953 | 0.79135 | 45.341 | 1466.0959 | 2.4389 | 139.7409 | 0.89359 | 51.1987 | 1467.6178 | 2.4946 | 142.9324 | 0.98756 | 56.5831 | 1475.844 | 2.5529 | 146.2679 | 0.89163 | 51.0864 | 1474.3307 | 2.4932 | 142.8514 | 0.7984 | 45.7451 | 1378.8239 | 2.4999 | 143.2309 | -1.0453 | -59.8931 | 0 | 0 | 0 | 1 | 0 | 0 | 0 | 0 | 0 | 0 | 11.11% | 1 | 05 04
5 | 5 | -0.55719 | -31.9246 | 0.55719 | 31.9246 | 635.4464 | 635.4464 | -990 | 550.2494 | 635.4464 | -1043.0812 | 578.3189 | 550.2494 | -1088.1337 | 663.5159 | 550.2494 | -1035.0524 | 721.4271 | 738.3761 | -1110.7449 | 620.7398 | 738.3761 | -1173.4773 | 653.9129 | 637.6887 | -1226.721 | 754.6002 | 637.6887 | -1163.9887 | 647.2763 | 640.4401 | -1103.8999 | 1337.0431 | 2.4045 | 137.7689 | 0.7854 | 45 | 1339.6212 | 2.4633 | 141.1361 | 0.85713 | 49.1099 | 1349.5414 | 2.5087 | 143.7359 | 0.76053 | 43.5752 | 1346.9823 | 2.4472 | 140.2125 | 0.69235 | 39.6687 | 1516.3807 | 2.3928 | 137.0962 | 0.79701 | 45.6652 | 1519.0675 | 2.4536 | 140.5788 | 0.87174 | 49.9468 | 1529.4095 | 2.5016 | 143.33 | 0.77284 | 44.2803 | 1526.741 | 2.4378 | 139.6763 | 0.70162 | 40.2001 | 1430.9875 | 2.4519 | 140.482 | -1.0451 | -59.8793 | 0 | 0 | 0 | 0 | 0 | 0 | 0 | 0 | 0 | 0 | 0% | 0 | 05 05
6 | 5 | -0.6585 | -37.7291 | 0.55719 | 31.9246 | 757.7768 | 635.4464 | -990 | 678.3849 | 635.4464 | -1051.4254 | 710.8669 | 550.2494 | -1093.408 | 790.2587 | 550.2494 | -1031.9826 | 855.5281 | 738.3761 | -1101.4302 | 761.7014 | 738.3761 | -1174.0239 | 800.0891 | 637.6887 | -1223.6397 | 893.9158 | 637.6887 | -1151.0461 | 781.0652 | 640.4401 | -1102.1195 | 1399.3276 | 2.3567 | 135.0305 | 0.69782 | 39.9821 | 1403.3865 | 2.4177 | 138.5216 | 0.75273 | 43.1281 | 1415.5025 | 2.4535 | 140.5746 | 0.65872 | 37.7418 | 1411.4784 | 2.3908 | 136.9817 | 0.60823 | 34.8491 | 1578.0609 | 2.3433 | 134.2639 | 0.71203 | 40.7963 | 1582.3149 | 2.4068 | 137.8992 | 0.76985 | 44.1092 | 1595.0184 | 2.4452 | 140.0998 | 0.67292 | 38.5556 | 1590.7984 | 2.3797 | 136.3496 | 0.61964 | 35.5028 | 1494.9561 | 2.3998 | 137.4956 | -1.0444 | -59.8392 | 0 | 0 | 0 | 0 | 0 | 0 | 0 | 0 | 0 | 0 | 0% | 0 | 05 06
7 | 5 | -0.7598 | -43.5336 | 0.55719 | 31.9246 | 889.8985 | 635.4464 | -990 | 817.1259 | 635.4464 | -1059.1397 | 853.6871 | 550.2494 | -1097.622 | 926.4597 | 550.2494 | -1028.4824 | 998.418 | 738.3761 | -1090.9729 | 912.414 | 738.3761 | -1172.6834 | 955.6228 | 637.6887 | -1218.1626 | 1041.6268 | 637.6887 | -1136.4521 | 924.4066 | 640.4401 | -1099.1894 | 1475.0632 | 2.3066 | 132.1565 | 0.6201 | 35.5293 | 1480.9671 | 2.3677 | 135.6569 | 0.66097 | 37.8708 | 1495.4365 | 2.395 | 137.2212 | 0.57254 | 32.8041 | 1489.5899 | 2.3329 | 133.6655 | 0.53594 | 30.7072 | 1652.9548 | 2.2916 | 131.3009 | 0.63678 | 36.4846 | 1659.182 | 2.3557 | 134.9739 | 0.68036 | 38.9817 | 1674.4498 | 2.3855 | 136.6772 | 0.58844 | 33.7153 | 1668.2795 | 2.3202 | 132.9384 | 0.54935 | 31.4752 | 1572.5484 | 2.3448 | 134.3457 | -1.0432 | -59.7729 | 0 | 0 | 0 | 0 | 0 | 0 | 0 | 0 | 0 | 0 | 0% | 0 | 05 07
0 | 6 | -0.050654 | -2.9022 | 0.6585 | 37.7291 | 100.484 | 757.7768 | -990 | 0.2328 | 757.7768 | -995.0824 | 3.3429 | 678.3849 | -1056.429 | 103.5941 | 678.3849 | -1051.3466 | 116.5232 | 875.1414 | -1126.1427 | -1.9555 | 875.1414 | -1132.1492 | 1.7201 | 781.3146 | -1204.6498 | 120.1988 | 781.3146 | -1198.6433 | 55.5176 | 773.1544 | -1094.3054 | 1250.7688 | 2.4841 | 142.3271 | 1.439 | 82.4464 | 1250.7657 | 2.4908 | 142.7099 | 1.5705 | 89.9824 | 1255.4918 | 2.5708 | 147.2932 | 1.5659 | 89.7177 | 1255.4949 | 2.5633 | 146.8662 | 1.4193 | 81.3176 | 1430.9603 | 2.4767 | 141.9045 | 1.4384 | 82.4158 | 1430.9571 | 2.4835 | 142.2962 | 1.573 | 90.128 | 1435.84 | 2.5662 | 147.0332 | 1.5686 | 89.8739 | 1435.8433 | 2.5586 | 146.5951 | 1.4182 | 81.2541 | 1341.0273 | 2.5253 | 144.6884 | -0.9557 | -54.7578 | 0 | 0 | 0 | 1 | 1 | 0 | 0 | 1 | 1 | 0 | 44.44% | 4 | 06 00
1 | 6 | -0.15196 | -8.7067 | 0.6585 | 37.7291 | 201.8097 | 757.7768 | -990 | 102.5865 | 757.7768 | -1005.1952 | 111.8849 | 678.3849 | -1065.9127 | 211.1081 | 678.3849 | -1050.7175 | 231.5354 | 875.1414 | -1123.8226 | 114.2715 | 875.1414 | -1141.7805 | 125.2605 | 781.3146 | -1213.5376 | 242.5243 | 781.3146 | -1195.5797 | 167.6226 | 773.1544 | -1098.3182 | 1262.954 | 2.4717 | 141.6169 | 1.3105 | 75.0872 | 1262.9992 | 2.4913 | 142.7384 | 1.4362 | 82.2903 | 1268.422 | 2.5687 | 147.1766 | 1.4073 | 80.6346 | 1268.3769 | 2.547 | 145.9343 | 1.2691 | 72.7143 | 1443.0725 | 2.4635 | 141.1482 | 1.3122 | 75.1808 | 1443.1193 | 2.4835 | 142.2968 | 1.441 | 82.5607 | 1448.7292 | 2.5638 | 146.8935 | 1.4118 | 80.8918 | 1448.6826 | 2.5415 | 145.6177 | 1.2698 | 72.7554 | 1353.576 | 2.5174 | 144.2349 | -0.95743 | -54.8566 | 0 | 0 | 0 | 1 | 0 | 0 | 0 | 1 | 0 | 0 | 22.22% | 2 | 06 01
2 | 6 | -0.25327 | -14.5112 | 0.6585 | 37.7291 | 304.8693 | 757.7768 | -990 | 207.6915 | 757.7768 | -1015.1521 | 223.0828 | 678.3849 | -1074.618 | 320.2606 | 678.3849 | -1049.4659 | 347.9765 | 875.1414 | -1120.1302 | 233.1301 | 875.1414 | -1149.8554 | 251.3198 | 781.3146 | -1220.1332 | 366.1662 | 781.3146 | -1190.408 | 281.8121 | 773.1544 | -1101.2204 | 1283.4605 | 2.4518 | 140.4755 | 1.1883 | 68.0841 | 1283.7037 | 2.4829 | 142.2603 | 1.3033 | 74.6728 | 1290.2619 | 2.5551 | 146.3945 | 1.2531 | 71.7969 | 1290.02 | 2.521 | 144.442 | 1.1297 | 64.7283 | 1463.4383 | 2.4425 | 139.9435 | 1.1923 | 68.3161 | 1463.6904 | 2.4744 | 141.775 | 1.3105 | 75.0833 | 1470.4895 | 2.5494 | 146.0727 | 1.2596 | 72.169 | 1470.2386 | 2.5144 | 144.0637 | 1.1325 | 64.8897 | 1374.7262 | 2.4998 | 143.2302 | -0.95867 | -54.9277 | 0 | 0 | 0 | 0 | 0 | 0 | 0 | 0 | 0 | 0 | 0% | 0 | 06 02
3 | 6 | -0.35458 | -20.3157 | 0.6585 | 37.7291 | 410.6626 | 757.7768 | -990 | 316.5268 | 757.7768 | -1024.8511 | 337.8532 | 678.3849 | -1082.4555 | 431.989 | 678.3849 | -1047.6044 | 466.7094 | 875.1414 | -1115.1034 | 355.458 | 875.1414 | -1156.2911 | 380.662 | 781.3146 | -1224.369 | 491.9133 | 781.3146 | -1183.1813 | 398.9718 | 773.1544 | -1102.982 | 1312.6193 | 2.4253 | 138.957 | 1.0742 | 61.5454 | 1313.2916 | 2.4661 | 141.2943 | 1.1751 | 67.3295 | 1321.386 | 2.5308 | 145.003 | 1.1087 | 63.5255 | 1320.7178 | 2.4869 | 142.4864 | 1.0038 | 57.5114 | 1492.3624 | 2.4146 | 138.349 | 1.0809 | 61.9292 | 1493.0612 | 2.4566 | 140.7546 | 1.185 | 67.8944 | 1501.4778 | 2.5243 | 144.6312 | 1.1174 | 64.0243 | 1500.7829 | 2.479 | 142.034 | 1.0089 | 57.8056 | 1404.8187 | 2.4737 | 141.7338 | -0.95942 | -54.9708 | 0 | 0 | 0 | 0 | 0 | 0 | 0 | 0 | 0 | 0 | 0% | 0 | 06 03
4 | 6 | -0.45588 | -26.1201 | 0.6585 | 37.7291 | 520.369 | 757.7768 | -990 | 430.2406 | 757.7768 | -1034.1928 | 457.2834 | 678.3849 | -1089.345 | 547.4119 | 678.3849 | -1045.1522 | 588.7807 | 875.1414 | -1108.7937 | 482.2652 | 875.1414 | -1161.0215 | 514.2249 | 781.3146 | -1226.2014 | 620.7404 | 781.3146 | -1173.9736 | 520.1645 | 773.1544 | -1103.585 | 1350.9662 | 2.3932 | 137.1224 | 0.96905 | 55.5224 | 1352.3636 | 2.4414 | 139.883 | 1.0544 | 60.4135 | 1362.346 | 2.4974 | 143.0928 | 0.97768 | 56.017 | 1360.9588 | 2.4464 | 140.1704 | 0.89184 | 51.0988 | 1530.3459 | 2.3812 | 136.4304 | 0.97857 | 56.068 | 1531.8039 | 2.431 | 139.2833 | 1.0671 | 61.1421 | 1542.2223 | 2.4899 | 142.6635 | 0.98871 | 56.6489 | 1540.7742 | 2.4371 | 139.6353 | 0.89943 | 51.5335 | 1444.3818 | 2.4404 | 139.8229 | -0.95968 | -54.9855 | 0 | 0 | 0 | 0 | 0 | 0 | 0 | 0 | 0 | 0 | 0% | 0 | 06 04
5 | 6 | -0.55719 | -31.9246 | 0.6585 | 37.7291 | 635.4464 | 757.7768 | -990 | 550.2494 | 757.7768 | -1043.0812 | 582.7313 | 678.3849 | -1095.2157 | 667.9283 | 678.3849 | -1042.1345 | 715.5213 | 875.1414 | -1101.2659 | 614.834 | 875.1414 | -1163.9983 | 653.2217 | 781.3146 | -1225.6117 | 753.9091 | 781.3146 | -1162.8794 | 646.7302 | 773.1544 | -1103.0233 | 1399.3276 | 2.3567 | 135.0305 | 0.87298 | 50.0179 | 1401.7912 | 2.41 | 138.0824 | 0.94274 | 54.0152 | 1413.9588 | 2.4568 | 140.7664 | 0.8611 | 49.3375 | 1411.5164 | 2.4014 | 137.5875 | 0.79316 | 45.445 | 1578.1729 | 2.3431 | 134.2516 | 0.88541 | 50.7303 | 1580.7546 | 2.3985 | 137.4219 | 0.95836 | 54.9099 | 1593.5104 | 2.4483 | 140.2756 | 0.87445 | 50.1025 | 1590.9494 | 2.3905 | 136.9648 | 0.80325 | 46.0227 | 1494.2182 | 2.4012 | 137.5778 | -0.95944 | -54.9718 | 0 | 0 | 0 | 0 | 0 | 0 | 0 | 0 | 0 | 0 | 0% | 0 | 06 05
6 | 6 | -0.6585 | -37.7291 | 0.6585 | 37.7291 | 757.7768 | 757.7768 | -990 | 678.3849 | 757.7768 | -1051.4254 | 715.9729 | 678.3849 | -1100.0075 | 795.3647 | 678.3849 | -1038.5821 | 848.6939 | 875.1414 | -1092.5971 | 754.8672 | 875.1414 | -1165.1908 | 799.2893 | 781.3146 | -1222.606 | 893.1161 | 781.3146 | -1150.0124 | 780.4332 | 773.1544 | -1101.3027 | 1458.9555 | 2.3166 | 132.7318 | 0.7854 | 45 | 1462.849 | 2.3728 | 135.9515 | 0.84062 | 48.1641 | 1477.4437 | 2.4106 | 138.1191 | 0.75845 | 43.4558 | 1473.5888 | 2.3529 | 134.8132 | 0.70619 | 40.4616 | 1637.0468 | 2.3015 | 131.8682 | 0.80074 | 45.879 | 1641.1479 | 2.3603 | 135.2337 | 0.85905 | 49.2201 | 1656.5269 | 2.401 | 137.5659 | 0.77403 | 44.3485 | 1652.464 | 2.3405 | 134.102 | 0.71873 | 41.18 | 1555.5421 | 2.3574 | 135.0713 | -0.95871 | -54.9298 | 0 | 0 | 0 | 0 | 0 | 0 | 0 | 0 | 0 | 0 | 0% | 0 | 06 06
7 | 6 | -0.7598 | -43.5336 | 0.6585 | 37.7291 | 889.8985 | 757.7768 | -990 | 817.1259 | 757.7768 | -1059.1397 | 859.4344 | 678.3849 | -1103.6713 | 932.207 | 678.3849 | -1034.5316 | 990.7255 | 875.1414 | -1082.8763 | 904.7216 | 875.1414 | -1164.5868 | 954.7226 | 781.3146 | -1217.2151 | 1040.7266 | 781.3146 | -1135.5045 | 923.6953 | 773.1544 | -1098.4407 | 1531.7457 | 2.2736 | 130.2648 | 0.70538 | 40.4154 | 1537.432 | 2.3308 | 133.5432 | 0.74773 | 42.8419 | 1554.6459 | 2.3602 | 135.2283 | 0.66821 | 38.2854 | 1549.0228 | 2.3021 | 131.9022 | 0.62909 | 36.0441 | 1708.8097 | 2.2571 | 129.3238 | 0.72353 | 41.4552 | 1714.8341 | 2.3174 | 132.7753 | 0.76878 | 44.0479 | 1733.0783 | 2.3495 | 134.6153 | 0.68584 | 39.2958 | 1727.1175 | 2.2882 | 131.1062 | 0.64397 | 36.897 | 1630.2002 | 2.3101 | 132.3616 | -0.95748 | -54.8596 | 0 | 0 | 0 | 0 | 0 | 0 | 0 | 0 | 0 | 0 | 0% | 0 | 06 07
0 | 7 | -0.050654 | -2.9022 | 0.7598 | 43.5336 | 100.484 | 889.8985 | -990 | 0.2328 | 889.8985 | -995.0824 | 3.7335 | 817.1259 | -1064.1334 | 103.9847 | 817.1259 | -1059.051 | 115.8868 | 1020.4944 | -1113.588 | -2.592 | 1020.4944 | -1119.5945 | 1.5452 | 934.4905 | -1201.2002 | 120.0239 | 934.4905 | -1195.1937 | 55.4124 | 915.5023 | -1092.2304 | 1334.9593 | 2.4062 | 137.8675 | 1.4584 | 83.5577 | 1334.9563 | 2.4119 | 138.1939 | 1.5705 | 89.985 | 1341.6738 | 2.4867 | 142.4798 | 1.5662 | 89.7382 | 1341.6768 | 2.4805 | 142.1247 | 1.4442 | 82.7477 | 1514.8983 | 2.3966 | 137.3149 | 1.4577 | 83.5213 | 1514.8952 | 2.4025 | 137.6512 | 1.5733 | 90.1455 | 1521.8925 | 2.4804 | 142.1183 | 1.5691 | 89.9053 | 1521.8956 | 2.474 | 141.7514 | 1.4431 | 82.6811 | 1426.2476 | 2.4431 | 139.9788 | -0.8732 | -50.0304 | 0 | 0 | 0 | 0 | 0 | 0 | 0 | 0 | 0 | 0 | 0% | 0 | 07 00
1 | 7 | -0.15196 | -8.7067 | 0.7598 | 43.5336 | 201.8097 | 889.8985 | -990 | 102.5865 | 889.8985 | -1005.1952 | 113.0526 | 817.1259 | -1073.5381 | 212.2759 | 817.1259 | -1058.3429 | 229.6324 | 1020.4944 | -1111.3966 | 112.3686 | 1020.4944 | -1129.3546 | 124.7377 | 934.4905 | -1210.1235 | 242.0015 | 934.4905 | -1192.1655 | 167.3081 | 915.5023 | -1096.2645 | 1346.3827 | 2.3969 | 137.3329 | 1.3478 | 77.2227 | 1346.4251 | 2.4137 | 138.2938 | 1.456 | 83.424 | 1353.8684 | 2.4864 | 142.4612 | 1.4333 | 82.1229 | 1353.8262 | 2.4683 | 141.4204 | 1.3166 | 75.4374 | 1526.2183 | 2.3865 | 136.7359 | 1.3495 | 77.3185 | 1526.2625 | 2.4038 | 137.727 | 1.4611 | 83.7164 | 1534.0244 | 2.4797 | 142.0787 | 1.4381 | 82.397 | 1533.9804 | 2.461 | 141.0023 | 1.3174 | 75.4813 | 1438.0308 | 2.4377 | 139.6707 | -0.87501 | -50.1344 | 0 | 0 | 0 | 0 | 0 | 0 | 0 | 0 | 0 | 0 | 0% | 0 | 07 01
2 | 7 | -0.25327 | -14.5112 | 0.7598 | 43.5336 | 304.8693 | 889.8985 | -990 | 207.6915 | 889.8985 | -1015.1521 | 225.0158 | 817.1259 | -1082.0862 | 322.1935 | 817.1259 | -1056.934 | 344.8266 | 1020.4944 | -1107.9604 | 229.9802 | 1020.4944 | -1137.6856 | 250.4543 | 934.4905 | -1216.7895 | 365.3008 | 934.4905 | -1187.0642 | 281.2915 | 915.5023 | -1099.209 | 1365.6371 | 2.3817 | 136.4636 | 1.2407 | 71.0891 | 1365.8656 | 2.4087 | 138.0073 | 1.3415 | 76.863 | 1374.4953 | 2.4772 | 141.9303 | 1.3021 | 74.6038 | 1374.2681 | 2.4482 | 140.2721 | 1.1952 | 68.4806 | 1545.2801 | 2.3703 | 135.8071 | 1.2449 | 71.3298 | 1545.5188 | 2.3981 | 137.4018 | 1.3491 | 77.2999 | 1554.5341 | 2.4698 | 141.5117 | 1.3089 | 74.9967 | 1554.2968 | 2.4399 | 139.7942 | 1.1982 | 68.649 | 1457.9197 | 2.4249 | 138.9343 | -0.87633 | -50.21 | 0 | 0 | 0 | 0 | 0 | 0 | 0 | 0 | 0 | 0 | 0% | 0 | 07 02
3 | 7 | -0.35458 | -20.3157 | 0.7598 | 43.5336 | 410.6626 | 889.8985 | -990 | 316.5268 | 889.8985 | -1024.8511 | 340.5316 | 817.1259 | -1089.6899 | 434.6673 | 817.1259 | -1054.8388 | 462.3449 | 1020.4944 | -1103.3145 | 351.0935 | 1020.4944 | -1144.5022 | 379.4628 | 934.4905 | -1221.1299 | 490.7141 | 934.4905 | -1179.9422 | 398.2504 | 915.5023 | -1101.0336 | 1393.0768 | 2.3612 | 135.2884 | 1.1384 | 65.228 | 1393.7103 | 2.397 | 137.336 | 1.2291 | 70.4201 | 1403.9518 | 2.4593 | 140.9102 | 1.1759 | 67.3764 | 1403.3229 | 2.4214 | 138.7354 | 1.0819 | 61.9894 | 1572.4104 | 2.3485 | 134.5612 | 1.1454 | 65.6266 | 1573.0737 | 2.3856 | 136.6821 | 1.2394 | 71.0146 | 1583.8 | 2.4512 | 140.4449 | 1.1851 | 67.8997 | 1583.1413 | 2.4118 | 138.1863 | 1.0873 | 62.2954 | 1486.2782 | 2.4051 | 137.7995 | -0.87714 | -50.2567 | 0 | 0 | 0 | 0 | 0 | 0 | 0 | 0 | 0 | 0 | 0% | 0 | 07 03
4 | 7 | -0.45588 | -26.1201 | 0.7598 | 43.5336 | 520.369 | 889.8985 | -990 | 430.2406 | 889.8985 | -1034.1928 | 460.6796 | 817.1259 | -1096.2714 | 550.8081 | 817.1259 | -1052.0786 | 583.2463 | 1020.4944 | -1097.5067 | 476.7308 | 1020.4944 | -1149.7345 | 512.7043 | 934.4905 | -1223.1002 | 619.2198 | 934.4905 | -1170.8724 | 519.2498 | 915.5023 | -1101.7196 | 1429.2667 | 2.336 | 133.8413 | 1.0417 | 59.683 | 1430.5876 | 2.3788 | 136.2956 | 1.1205 | 64.1976 | 1442.8207 | 2.4338 | 139.4476 | 1.0574 | 60.5865 | 1441.5109 | 2.3889 | 136.8733 | 0.97768 | 56.0169 | 1608.1375 | 2.3219 | 133.037 | 1.0516 | 60.2506 | 1609.525 | 2.3665 | 135.5884 | 1.1338 | 64.9601 | 1622.3786 | 2.4248 | 138.9288 | 1.069 | 61.2488 | 1621.002 | 2.3779 | 136.2459 | 0.98559 | 56.4704 | 1523.6636 | 2.379 | 136.3088 | -0.87745 | -50.2742 | 0 | 0 | 0 | 0 | 0 | 0 | 0 | 0 | 0 | 0 | 0% | 0 | 07 04
5 | 7 | -0.55719 | -31.9246 | 0.7598 | 43.5336 | 635.4464 | 889.8985 | -990 | 550.2494 | 889.8985 | -1043.0812 | 586.8106 | 817.1259 | -1101.7632 | 672.0076 | 817.1259 | -1048.6819 | 708.8738 | 1020.4944 | -1090.5964 | 608.1865 | 1020.4944 | -1153.3288 | 651.3952 | 934.4905 | -1222.6802 | 752.0826 | 934.4905 | -1159.9478 | 645.6315 | 915.5023 | -1101.26 | 1475.0632 | 2.3066 | 132.1565 | 0.95069 | 54.4707 | 1477.4005 | 2.3547 | 134.9124 | 1.017 | 58.2703 | 1491.9529 | 2.4016 | 137.6013 | 0.948 | 54.3164 | 1489.6385 | 2.3518 | 134.7475 | 0.88254 | 50.566 | 1653.273 | 2.2912 | 131.2739 | 0.96368 | 55.2147 | 1655.7376 | 2.3414 | 134.1521 | 1.0333 | 59.2062 | 1671.088 | 2.3916 | 137.0263 | 0.96205 | 55.1212 | 1668.646 | 2.3394 | 134.0386 | 0.89313 | 51.1727 | 1570.9099 | 2.3476 | 134.51 | -0.87725 | -50.2625 | 0 | 0 | 0 | 0 | 0 | 0 | 0 | 0 | 0 | 0 | 0% | 0 | 07 05
6 | 7 | -0.6585 | -37.7291 | 0.7598 | 43.5336 | 757.7768 | 889.8985 | -990 | 678.3849 | 889.8985 | -1051.4254 | 720.6935 | 817.1259 | -1106.1089 | 800.0853 | 817.1259 | -1044.6835 | 841.0015 | 1020.4944 | -1082.6547 | 747.1747 | 1020.4944 | -1155.2483 | 797.1758 | 934.4905 | -1219.8742 | 891.0025 | 934.4905 | -1147.2806 | 779.1619 | 915.5023 | -1099.6594 | 1531.7457 | 2.2736 | 130.2648 | 0.86541 | 49.5846 | 1535.4546 | 2.3251 | 133.2171 | 0.91946 | 52.6811 | 1552.6012 | 2.3637 | 135.4324 | 0.84802 | 48.5882 | 1548.9334 | 2.311 | 132.4117 | 0.79593 | 45.6037 | 1709.0446 | 2.2568 | 129.3077 | 0.88153 | 50.5077 | 1712.9733 | 2.311 | 132.4084 | 0.9388 | 53.7896 | 1731.1426 | 2.3527 | 134.8024 | 0.86453 | 49.5339 | 1727.2552 | 2.2972 | 131.6227 | 0.80922 | 46.3647 | 1629.2601 | 2.3117 | 132.4498 | -0.87653 | -50.2215 | 0 | 0 | 0 | 0 | 0 | 0 | 0 | 0 | 0 | 0 | 0% | 0 | 07 06
7 | 7 | -0.7598 | -43.5336 | 0.7598 | 43.5336 | 889.8985 | 889.8985 | -990 | 817.1259 | 889.8985 | -1059.1397 | 864.7479 | 817.1259 | -1109.2639 | 937.5204 | 817.1259 | -1040.1243 | 982.067 | 1020.4944 | -1073.7628 | 896.063 | 1020.4944 | -1155.4733 | 952.3436 | 934.4905 | -1214.711 | 1038.3475 | 934.4905 | -1133.0005 | 922.2642 | 915.5023 | -1096.9344 | 1601.2303 | 2.2373 | 128.1902 | 0.7854 | 45 | 1606.6707 | 2.2906 | 131.2399 | 0.828 | 47.4411 | 1626.6376 | 2.3212 | 132.9952 | 0.75709 | 43.3781 | 1621.2642 | 2.2673 | 129.9076 | 0.71689 | 41.0748 | 1777.31 | 2.2195 | 127.1677 | 0.80458 | 46.0993 | 1783.103 | 2.2758 | 130.3919 | 0.85023 | 48.7147 | 1804.3707 | 2.3093 | 132.3149 | 0.77594 | 44.4579 | 1798.6462 | 2.2522 | 129.0441 | 0.7328 | 41.9865 | 1700.5825 | 2.2719 | 130.1683 | -0.87531 | -50.1516 | 0 | 0 | 0 | 0 | 0 | 0 | 0 | 0 | 0 | 0 | 0% | 0 | 07 07

## h
i | θi |  | hi
| (rad) | (°) | (mm)
0 | 0.050654 | 2.9022 | 100.484
1 | 0.15196 | 8.7067 | 201.8097
2 | 0.25327 | 14.5112 | 304.8693
3 | 0.35458 | 20.3157 | 410.6626
4 | 0.45588 | 26.1201 | 520.369
5 | 0.55719 | 31.9246 | 635.4464
6 | 0.6585 | 37.7291 | 757.7768
7 | 0.7598 | 43.5336 | 889.8985
8 | 0.86111 | 49.338 | 1035.3968
9 | 0.96242 | 55.1425 | 1199.6161
10 | 1.0637 | 60.947 | 1391.0782
11 | 1.165 | 66.7515 | 1624.6674
12 | 1.2663 | 72.5559 | 1930.1093
13 | 1.3676 | 78.3604 | 2381.5858
14 | 1.469 | 84.1649 | 3274.6415
15 | 1.5703 | 89.9694 | 172911.316
16 | 1.6716 | 95.7738 | 172008.8378
17 | 1.7729 | 101.5783 | 171555.0256
18 | 1.8742 | 107.3828 | 171248.5604
19 | 1.9755 | 113.1873 | 171014.4073
20 | 2.0768 | 118.9917 | 170822.5939
21 | 2.1781 | 124.7962 | 170658.1391
22 | 2.2794 | 130.6007 | 170512.4751
23 | 2.3807 | 136.4052 | 170380.2332
24 | 2.482 | 142.2096 | 170257.8141
25 | 2.5833 | 148.0141 | 170142.671
26 | 2.6846 | 153.8186 | 170032.9161
27 | 2.7859 | 159.6231 | 169927.088

## Shape
| 0 | 1 | 2 | 3 | 4 | 5 | 6 | 7 | 7 | 0 | 1 | 2 | 3 | 4 | 5 | 6 | 7
7 | 07 00 | 07 01 | 07 02 | 07 03 | 07 04 | 07 05 | 07 06 | 07 07 | 7 | 0 | 0 | 0 | 0 | 0 | 0 | 0 | 0
6 | 06 00 | 06 01 | 06 02 | 06 03 | 06 04 | 06 05 | 06 06 | 06 07 | 6 | 4 | 2 | 0 | 0 | 0 | 0 | 0 | 0
5 | 05 00 | 05 01 | 05 02 | 05 03 | 05 04 | 05 05 | 05 06 | 05 07 | 5 | 9 | 7 | 6 | 2 | 1 | 0 | 0 | 0
4 | 04 00 | 04 01 | 04 02 | 04 03 | 04 04 | 04 05 | 04 06 | 04 07 | 4 | 9 | 9 | 9 | 7 | 3 | 0 | 0 | 0
3 | 03 00 | 03 01 | 03 02 | 03 03 | 03 04 | 03 05 | 03 06 | 03 07 | 3 | 9 | 9 | 9 | 9 | 7 | 3 | 0 | 0
2 | 02 00 | 02 01 | 02 02 | 02 03 | 02 04 | 02 05 | 02 06 | 02 07 | 2 | 9 | 9 | 9 | 9 | 9 | 5 | 0 | 0
1 | 01 00 | 01 01 | 01 02 | 01 03 | 01 04 | 01 05 | 01 06 | 01 07 | 1 | 9 | 9 | 9 | 9 | 9 | 7 | 2 | 0
0 | 00 00 | 00 01 | 00 02 | 00 03 | 00 04 | 00 05 | 00 06 | 00 07 | 0 | 7 | 9 | 9 | 9 | 9 | 9 | 4 | 0

## Output
dx1 = dy1 | 50.19 | mm
dx2 = dy2 | 59.3155 | mm
dz | 90 | mm
zif | -990 | mm
zop | 0 | mm
zopif | 990 | mm
phi | 0.10131 | rad
inner bound | 3.1194 | rad
outer bound | 2.5565 | rad
count | 23
Exclusion Rule: | 1 | 1 for exclusion of units with any points outside of detector bounds | 2 for exclusion of units with all point outside of detector bounds | anything other than 1 or 2 (e.g. “”, 0) for no exclusion
j | k | v0jkx | v0jky | v0jkz | α | β
|  | mm | mm | mm | rad | rad
1 | 0 | 166.1892 | 54.9153 | -1088.9583 | -0.15196 | 0.050654
2 | 0 | 279.4394 | 54.9153 | -1092.0533 | -0.25327 | 0.050654
3 | 0 | 395.6842 | 54.9153 | -1094.1019 | -0.35458 | 0.050654
4 | 0 | 515.9957 | 54.9153 | -1095.083 | -0.45588 | 0.050654
5 | 0 | 641.7229 | 54.9153 | -1094.9865 | -0.55719 | 0.050654
0 | 1 | 55.2475 | 165.822 | -1088.9778 | -0.050654 | 0.15196
1 | 1 | 166.8151 | 165.822 | -1093.0453 | -0.15196 | 0.15196
2 | 1 | 280.4755 | 165.822 | -1096.0561 | -0.25327 | 0.15196
3 | 1 | 397.1197 | 165.822 | -1097.9794 | -0.35458 | 0.15196
4 | 1 | 517.816 | 165.822 | -1098.7954 | -0.45588 | 0.15196
0 | 2 | 55.4067 | 278.8316 | -1092.1183 | -0.050654 | 0.25327
1 | 2 | 167.2911 | 278.8316 | -1096.1536 | -0.15196 | 0.25327
2 | 2 | 281.2634 | 278.8316 | -1099.1003 | -0.25327 | 0.25327
3 | 2 | 398.2115 | 278.8316 | -1100.9283 | -0.35458 | 0.25327
4 | 2 | 519.2004 | 278.8316 | -1101.6188 | -0.45588 | 0.25327
0 | 3 | 55.5141 | 394.842 | -1094.2376 | -0.050654 | 0.35458
1 | 3 | 167.6124 | 394.842 | -1098.2512 | -0.15196 | 0.35458
2 | 3 | 281.7951 | 394.842 | -1101.1547 | -0.25327 | 0.35458
3 | 3 | 398.9482 | 394.842 | -1102.9184 | -0.35458 | 0.35458
0 | 4 | 55.5687 | 514.9277 | -1095.3142 | -0.050654 | 0.45588
1 | 4 | 167.7755 | 514.9277 | -1099.3167 | -0.15196 | 0.45588
2 | 4 | 282.0652 | 514.9277 | -1102.1982 | -0.25327 | 0.45588
0 | 5 | 55.5699 | 640.4401 | -1095.3368 | -0.050654 | 0.55719